## CD-ROM
[19 empty] | Datové formáty | [12 empty] | Ovládání | [5 empty] | Zvuk
ID | Novinka |  | Mechanika CD-ROM | Poprvé | Výkon (50%) | Formáty (20%) | Konstrukce (10%) | Cena (10%) | Body celkem | Cena vč. DPH | Firma | Rychlost | Rozhraní | Vyrovnávací paměť | Maximální přenosová rychlost | Střední přístupová doba | Čas pro zpřístupnění CD disku | Aretace CD | CD-ROM | CD-DA | CD-XA | CD-Extra | CD-I | Phot-CD | Video-CD | CD-G | i-track | Multisession | CD-R | CD-RW | CD-UDF | Eject | Play | Stop | Forward | Rewind | Dálkové | Sluchátka | Hlasitost | Analog. výst. | Digital. výst. | Záruka
64 | 1 | 1 | ASUS CD-S500 | 2001-05-28 | 89.2 | 97 | 76.5 | 94.0794 | 84.8 | 1689.7 | AT Computers | 50 | EIDE (UDMA-33) | 128 | 7500 | 75 | 6.1806e-05 | × | × | × | × | × | × | × | × |  | × | × | × | × | × | × | × | × | × |  |  | × | × | × | × | 12
62 | 0 | 2 | ARTEC ACD-502 | 2000-09-01 | 80.7 | 97 | 74.7 | 93.0714 | 82.1 | 1708 | AT Computers | 50 | EIDE (UDMA-33) | 128 | 7500 | 85 | 9.4907e-05 |  | × | × | × | × | × | × | × |  | × | × | × | × | × | × | × | × | × |  |  | × | × | × | × | 12
63 | 1 | 3 | SAMSUNG SC-152 | 2001-05-28 | 89.3 | 95 | 64.5 | 100 | 83.8 | 1589.66 | LIBRA Electronics, s.r.o. | 52 | EIDE (UDMA-33) | 128 | 7800 | 80 | 6.1458e-05 | × | × | × | × | × | × | × | × |  |  | × | × | × | × | × | [5 empty] | × | × | × | × | 12
61 | 0 | 4 | ACER CD 650P | 2000-09-01 | 80.1 | 88 | 76.5 | 81.1333 | 79.5 | 1959.32 | Acer Computer | 50 | EIDE (UDMA-33) | 128 | 7500 | 85 | 0.00012766 | × | × | × | × | × | × | × | × |  | × | × | × | × |  | × | × | × | × |  |  | × | × | × | × | 12
60 | 0 | 5 | LITE-ON LTN-525 | 2000-05-02 | 80.6 | 86 | 79 | 68.9418 | 77.9 | 2305.8 | Actebis Computer, s.r.o. | 52 | EIDE (UDMA-33) | 256 | 7800 | 85 | 0.00010255 | × | × | × | × | × | × | × | × |  |  | × | × | × |  | × | × | × | × |  |  | × | × | × | × | 12
59 | 0 | 6 | DELTA OIP-CD4800A | 2000-05-02 | 69.1 | 88 | 76.5 | 93.0714 | 74.7 | 1708 | ASBIS CZ, s.r.o. | 48 | EIDE (UDMA-33) | 128 | 7200 | 85 | 0.00013056 | × | × | × | × | × | × | × | × |  | × | × | × | × |  | × | × | × | × |  |  | × | × | × | × | 12
65 | 1 | 7 | SONY CDU5211 | 2001-05-28 | 73.1 | 95 | 76.5 | 100 | 76.2 | 1589.66 | AT Computers | 52 | EIDE (UDMA-33) | 128 | 7800 | 78 | 7.7431e-05 | × | × | × | × | × | × | × | × |  |  | × | × | × | × | × | × | × | × |  |  | × | × | × | × | 12
54 | 0 | 8 | SAMSUNG SC-148BE | 1999-11-02 | 77.1 | 86 | 54.5 | 67.8646 | 73.5 | 2342.4 | LIBRA Electronics, s.r.o. | 48 | EIDE (PIO Mode 4) | 128 | 7200 | 70 | 0.00010718 | × | × | × | × | × | × | × | × |  |  | × | × | × |  | × | [5 empty] | × | × | × | × | 12
55 | 0 | 9 | LITE-ON LTN-483 | 1999-11-02 | 66.4 | 89 | 79 | 70.2426 | 71.5 | 2263.1 | Actebis Computer, s.r.o. | 48 | EIDE (UDMA-33) | 256 | 7200 | 70 | 9.8148e-05 | × | × | × | × | × | × | × | × | × |  | × | × | × |  | × | × | × | × |  |  | × | × | × | × | 12
58 | 0 | 10 | TOSHIBA XM-6702B | 2000-05-02 | 68.2 | 89 | 64.5 | 72.7933 | 71.2 | 2183.8 | AT Computers | 48 | EIDE (UDMA-33) | 128 | 7200 | 78 | 0.00013194 | × | × | × | × | × | × | × | × | × |  | × | × | × |  | × | [5 empty] | × | × | × | × | 12
53 | 0 | 11 | TEAC CD-540E | 1999-11-02 | 65.2 | 88 | 64.5 | 75.3179 | 71.1 | 2110.6 | ELAP, s.r.o. | 40 | EIDE (UDMA-33) | 128 | 6000 | 80 | 0.0001294 | × | × | × | × | × | × | × | × |  | × | × | × | × |  | × | [5 empty] | × | × | × | × | 12
56 | 0 | 12 | Mitsumi FX4820T | 1999-11-02 | 62.3 | 86 | 67 | 79.4997 | 70.7 | 1999.58 | LOPO, s.r.o. | 48 | EIDE (UDMA-33) | 256 | 7200 | 70 | 9.6875e-05 | × | × | × | × | × | × | × | × |  |  | × | × | × |  | × | [5 empty] | × | × | × | × | 12
49 | 0 | 13 | SAMSUNG SC-140 | 1999-06-02 | 71.2 | 86 | 54.5 | 63.8413 | 70.2 | 2490.02 | LIBRA Electronics, s.r.o. | 40 | EIDE (PIO Mode 4) | 128 | 6000 | 80 | 0.00011065 | × | × | × | × | × | × | × | × |  |  | × | × | × |  | × | [5 empty] | × | × | × | × | 12
52 | 0 | 14 | Mitsumi FX4010M | 1999-09-01 | 63.5 | 86 | 67 | 84.7755 | 70.1 | 1875.14 | LOPO, s.r.o. | 40 | EIDE (UDMA-33) | 256 | 6000 | 65 | 0.00013056 | × | × | × | × | × | × | × | × |  |  | × | × | × |  | × | [5 empty] | × | × | × | × | 12
57 | 0 | 15 | Creative CD4834E | 2000-02-01 | 63.3 | 86 | 66.5 | 76.0654 | 69.5 | 2089.86 | LOPO, s.r.o. | 48 | EIDE (PIO Mode 4) | 128 | 7200 | 100 | 9.6065e-05 | × | × | × | × | × | × | × | × |  |  | × | × | × |  | × | × | × | × |  |  | × | × | × | × | 12
51 | 0 | 16 | Plextor PX-40TSi | 1999-06-02 | 64 | 89 | 71 | 27.6998 | 65.7 | 5738.88 | Hayward C-P, s.r.o. | 40 | SCSI-2 (ID 0 - 7) | 512 | 6000 | 85 | 0.00013773 | × | × | × | × | × | × | × | × | × |  | × | × | × |  | × | × | × | × |  |  | × | × | × |  | 12
50 | 0 | 17 | TOSHIBA XM-6502B | 1999-06-02 | 56.2 | 89 | 64.5 | 70.3184 | 64.8 | 2260.66 | Hayward C-P, s.r.o. | 40 | EIDE (UDMA-33) | 128 | 6000 | 80 | 0.00014468 | × | × | × | × | × | × | × | × | × |  | × | × | × |  | × | [5 empty] | × | × | × | × | 12

## CD-RW mechaniky
| Název CDRW | Popsáno v PC Woldu | Výkon CDR (17%) | Výkon CDRW (14%) | Výkon CD-ROM (11%) | Cena (25%) | Ostatní (58%) | Body celkem | Cena vč. DPH (Kč) | K testu poskytl | Rychlost CDR/CDRW/CD-ROM | Zápis na CDR (průměr) | Zápis na CDRW (průměr) | Čtení z CD-ROM (průměr) | Maximální délka zápisu | Overburning-(oversizing) | CD Text | RAW DAO | Ochrana zápisu | Vyrovnávací paměť | Verze firmware
1 | PLEXWRITER PX-W1610A | Novinka | 95.4693 | 99.5798 | 100 | 31.6616 | 85.7291 | 76.901 | 12602 | Servodata | 16/10/40 | 14.3603 | 9.3221 | 30.76 | 94 min 59 s | 1 | 1 | 1 | BURN-Proof | 2 | 1.0
2 | TEAC CD-W512EB | Novinka | 72.8395 | 97.1311 | 79.7464 | 41.1383 | 89.2427 | 74.832 | 9699 | Elap | 12/10/32 | 10.9564 | 9.0929 | 24.53 | 89 min 40 s | 1 | 1 | 1 | BURN-Proof | 4 | 2.0B
3 | PLEXWRITER PX-W1210A | Novinka | 72.4816 | 100 | 81.5345 | 38.7981 | 84.9153 | 73.1439 | 10284 | Servodata | 12/10/32 | 10.9025 | 9.3615 | 25.08 | 89 min 59 s | 1 | 1 | 1 | BURN-Proof | 2 | 1.00
4 | Creative CDRW121032 | Novinka | 72.1271 | 99.5798 | 80.1365 | 36.3885 | 84.62 | 72.1846 | 10965 | Actebis | 12/10/32 | 10.8492 | 9.3221 | 24.65 | 89 min 59 s | 1 | 1 | 1 | BURN-Proof | 2 | 1.02
5 | YAMAHA 2100E | Novinka | 100 | 98.3402 | 93.7581 | 41.0198 | 62.5964 | 70.5757 | 9727 | Diskus | 16/10/40 | 15.0418 | 9.2061 | 28.84 | 91 min 40 s | 1 | 1 | 1 | - | 8 | 1.0H
6 | SAMSUNG SW-408 | Novinka | 48.7603 | 66.1088 | 80.8518 | 69.0311 | 53.7074 | 61.1229 | 5780 | LIBRA Electronics | 8/8/32 | 7.3344 | 6.1887 | 24.87 | 89 min 59 s | 1 | 1 | 1 | - | 2 | BS02
7 | MITSUMI CR 4804 TE | Novinka | 25.2785 | 40.7216 | 59.6879 | 100 | 53.4833 | 59.8432 | 3990 | SOFTCOM Group | 4/4/24 | 3.8023 | 3.8121 | 18.36 | 99 min 38 s | 1 | 1 | 1 | - | 2 | 2.8C
8 | SONY CRX 160E | Novinka | 72.1271 | 78.7375 | 79.8114 | 48.8971 | 44.7445 | 57.8158 | 8160 | Diskus | 12/8/32 | 10.8492 | 7.371 | 24.55 | 79 min 59 s | 0 | 1 | 1 | - | 4 | 1.0E
9 | HP 9510i | Novinka | 71.9512 | 78.3471 | 78.8687 | 45.9413 | 44.8475 | 56.9436 | 8685 | Hewlett-Packard | 12/8/32 | 10.8228 | 7.3344 | 24.26 | 79 min 59 s | 0 | 1 | 1 | - | 4 | 1.0E
10 | LITE-ON LTR-0841 | Novinka | 49.4137 | 39.6985 | 79.3238 | 65.5495 | 38.2845 | 51.0579 | 6087 | Actebis | 8/4/32 | 7.4327 | 3.7164 | 24.4 | 82 min 10 s | 0 | 1 | 1 | - | 2 | MSOT

## Grafické karty
Pořadí | ID | Novinka | Název zařízení | Zveřejněno | Výkon | Parametry | Výbava a podpora | Cena | Body celkem | Cena včetně DPH | Zapůjčil | Čip | Sběrnice | Paměť | BAPCo SYSmark | BAPCo Office | BAPCo Internet | Direct3D Bench | OpenGL Bench | 3DMark 2000 | TV výstup | Win95 | Win 95B | Win98 | WinNT/2000 | Windows ME | Záruka (měsíce)
[5 empty] | 50% | 10% | 25% | 15% | 100%
0 |  |  |  |  | 100 | 100 | 100 | 100 | 100
1 | GK0005 | 1 | Inno 3D Tornado GeForce 2 MX | 2001-01-02 | 77 | 100 | 48.74 | 100 | 75.7 | 5246 | Levi International | nVidia GeForce 2 | AGP | 32 MB | 182 | 181 | 183 | 39.0244 | 51.6732 | 3622 | 0 | 0 | 1 | 1 | 1 | 1 | 12
2 | GK0004 | 1 | Creative 3D Blaster GeForce 2 Ultra | 2001-01-02 | 99.9 | 93.2 | 47.24 | 22.7754 | 74.5 | 23033.6 | Actebis Computer | nVidia GeForce 2 | AGP | 64 MB | 181 | 180 | 182 | 100 | 99.9414 | 6713 | 0 | 0 | 1 | 1 | 1 | 1 | 12
3 | GK0007 | 1 | ELSA Gladiac GeForce 2 GTS | 2001-01-02 | 89.6 | 95 | 55.86 | 32.292 | 73.1 | 16245.52 | ProCA | nVidia GeForce 2 | AGP | 32 MB | 181 | 180 | 182 | 70.417 | 79.2796 | 5402.5 | 0 | 0 | 1 | 1 | 1 | 1 | 60
4 | GK0003 | 1 | Creative 3D Blaster GeForce 2 MX | 2001-01-02 | 76 | 93.2 | 47.24 | 90.5263 | 72.7 | 5795 | Actebis Computer | nVidia GeForce 2 | AGP | 32 MB | 181 | 180 | 182 | 32.6515 | 52.7229 | 3412.5 | 0 | 0 | 1 | 1 | 1 | 1 | 12
5 | GK0002 | 1 | Creative 3D Blaster GeForce 2 GTS | 2001-01-02 | 89.8 | 93.2 | 47.24 | 41.8695 | 72.3 | 12529.4 | Actebis Computer | nVidia GeForce 2 | AGP | 32 MB | 178 | 175 | 182 | 72.0692 | 80.6526 | 5439.5 | 0 | 0 | 1 | 1 | 1 | 1 | 12
6 | GK0006 | 1 | ELSA Gladiac GeForce 2 MX | 2001-01-02 | 76.5 | 95 | 55.14 | 69.4669 | 72 | 7551.8 | ProCA | nVidia GeForce 2 | AGP | 32 MB | 181 | 180 | 182 | 37.6082 | 50.9933 | 3566.5 | 0 | 0 | 1 | 1 | 1 | 1 | 60
7 | GK0001 | 1 | 3Dfx VooDoo 4 4500 | 2001-01-02 | 65 | 79.7 | 44.1 | 77.4775 | 63.1 | 6771 | ELAP | 3Dfx VSA-100 | AGP | 32 MB | 181 | 180 | 183 | 32.1007 | 45.5491 | 2613 | 0 | 0 | 1 | 1 | 1 | 1 | 12
Note on A1: Václav Maletínský: Informace o celkovém pořadí tiskáren v tabulce NEŘADIT
Note on E1: Václav Maletínský: Měsíc, ve kterém bude test poprvé zveřejněn
Note on F2: Václav Maletínský: nastavení procent se provádí v listu Hodnocení
Note on G2: Václav Maletínský: nastavení procent se provádí v listu Hodnocení
Note on H2: Václav Maletínský: nastavení procent se provádí v listu Hodnocení

## HDD do 6 000 Kč
| Jméno zařízení | Popsáno v PC W. | Výkon kontinuálního zápisu (15%) | Výkon kontinuálního čtení (25%) | Max. výkon čtení (10%) | Cena / MB (30%) | Ostatní (20%) | Body celkem | Cena (Kč) | K testu poskytl | Kapacita (MB) | Výkon kontinuálního zápisu (MB/s) | Výkon kontinuálního čtení (MB/s) | Max. výkon čtení (MB/s) | Přístupová doba (ms) | Vytížení CPU (%) | Otáčky disku (ot./min) | Rozhraní | Cena za 1 MB (Kč) | Záruka (měsíce) | Hvězdičky cena/výkon | Hvězdičky (výkon) | ID
1 | Quantum FireBall Plus AS30 | Duben 01 | 87.1364 | 88.7728 | 99.5444 | 68.6571 | 82.6389 | 82.343 | 5915 | Asbis | 30839 | 19.17 | 34 | 87.4 | 9.7 | 3.6 | 7200 | ATA/100 | 0.1918 | 36 | 4.6275 | 4.447 | 11
2 | Seagate Barracuda ATA III ST320414A | Duben 01 | 100 | 100 | 96.3554 | 50.7968 | 77.8978 | 80.4541 | 5190 | Elap | 20020 | 22 | 38.3 | 84.6 | 10.5 | 4.1 | 7200 | ATA/100 | 0.25924 | 36 | 3.6063 | 5 | 12
3 | SEAGATE ST340823A | Novinka | 83.1364 | 78.2768 | 78.1321 | 90.4269 | 63.4593 | 79.6728 | 5828 | Actebis | 40020 | 18.29 | 29.98 | 68.6 | 18.3 | 2.3 | 5400 | ATA/100 | 0.14563 | 36 | 5 | 2.9243 | 17
4 | Western Digital WD300AB-0BPA1 | Novinka | 87.5455 | 55.7702 | 98.7472 | 84.111 | 79.1667 | 78.0157 | 4700 | AT Computers | 30020 | 19.26 | 21.36 | 86.7 | 12 | 2 | 5400 | ATA/100 | 0.15656 | 36 | 4.6232 | 2.906 | 14
5 | SAMSUNG SV2042H | Novinka | 78.9091 | 68.8251 | 93.9636 | 65.239 | 78.5439 | 73.7194 | 4120 | Libra Electronics | 20411 | 17.36 | 26.36 | 82.5 | 11.4 | 2.5 | 5400 | ATA/100 | 0.20185 | 36 | 3.6984 | 3.1958 | 16
6 | IBM Deskstar DLTA-305020 | Prosinec 00 | 80.4545 | 73.8903 | 100 | 57.7762 | 78.4095 | 73.5555 | 4690 | Elap | 20577 | 17.7 | 28.3 | 87.8 | 11.7 | 2.3 | 5400 | ATA/100 | 0.22792 | 36 | 3.3903 | 3.4807 | 1
7 | IBM Deskstar DLTA-307015 | Prosinec 00 | 94.5455 | 85.6397 | 99.8861 | 33.7195 | 80.6732 | 71.8308 | 5999 | Karma Czech | 15361 | 20.8 | 32.8 | 87.7 | 10.5 | 2.9 | 7200 | ATA/100 | 0.39053 | 36 | 2.1492 | 4.3865 | 2
8 | Seagate U5 ST320413A | Duben 01 | 81.2727 | 78.1201 | 80.2961 | 59.1111 | 67.3858 | 70.9611 | 4460 | Elap | 20020 | 17.88 | 29.92 | 70.5 | 14.6 | 3 | 5400 | ATA/100 | 0.22278 | 36 | 3.2897 | 3.1121 | 13
9 | Quantum FireBall Lct20 40 | Novinka | 60.5909 | 53.2376 | 25.7403 | 100 | 79.4952 | 70.8711 | 5271 | Actebis | 40027 | 13.33 | 20.39 | 22.6 | 13 | 1.6 | 5400 | ATA/100 | 0.13169 | 36 | 3.9288 | 1 | 18
10 | Western Digital WD205BB-00BCB0 | Prosinec 00 | 71.8182 | 61.8799 | 98.5194 | 45.0476 | 85.2674 | 66.6624 | 6000 | Western Digital Praha | 20525 | 15.8 | 23.7 | 86.5 | 11 | 1.7 | 7200 | ATA/100 | 0.29233 | 36 | 2.3722 | 2.8879 | 3
11 | SAMSUNG SV1021H | Novinka | 71.3636 | 62.4543 | 94.533 | 35.1795 | 75.7729 | 61.4799 | 3820 | Libra Electronics | 10205 | 15.7 | 23.92 | 83 | 13.1 | 2 | 5400 | ATA/100 | 0.37433 | 36 | 1.7289 | 2.6252 | 15
12 | Maxtor DiamondMax 51536H2 | Prosinec 00 | 48.6364 | 79.3734 | 96.5831 | 34.6807 | 70.974 | 61.3961 | 5835 | Karma Czech | 15367 | 10.7 | 30.4 | 84.8 | 15.8 | 1.8 | 7200 | ATA/100 | 0.37971 | 36 | 1.6908 | 2.5889 | 6
13 | Western Digital WD102BB-00AUA1 | Leden 01 | 85 | 65.2742 | 98.861 | 23.9288 | 74.1515 | 60.9636 | 5506 | ProCA | 10005 | 18.7 | 25 | 86.8 | 13.7 | 2 | 7200 | ATA/100 | 0.55032 | 36 | 1.1964 | 3.0577 | 7
14 | Maxtor DiamondMax 32049H3 | Prosinec 00 | 25.4545 | 68.4073 | 96.3554 | 45.3357 | 80.8917 | 60.3346 | 5952 | Karma Czech | 20491 | 5.6 | 26.2 | 84.6 | 15.7 | 1.1 | 5400 | ATA/100 | 0.29047 | 36 | 1.9157 | 1.6506 | 4
15 | Seagate U10 ST320423A | Prosinec 00 | 65.9091 | 57.7023 | 52.6196 | 48.2574 | 73.0879 | 58.6687 | 5590 | Elap | 20485 | 14.5 | 22.1 | 46.2 | 16.3 | 1.5 | 5400 | ATA/66 | 0.27288 | 36 | 1.9782 | 1.4677 | 5
16 | Western Digital WD100EB-00BHF0 | Prosinec 00 | 68.6364 | 49.8695 | 98.7472 | 26.9431 | 74.0274 | 55.526 | 4890 | ProCA | 10005 | 15.1 | 19.1 | 86.7 | 17.4 | 1.3 | 5400 | ATA/100 | 0.48876 | 36 | 1.1046 | 1.8742 | 8
17 | Western Digital WD102BA-00AGA0 | Leden 01 | 67.2727 | 57.9634 | 67.3121 | 24.365 | 81.224 | 54.8673 | 5542 | ProCA | 10254 | 14.8 | 22.2 | 59.1 | 12.8 | 1.5 | 7200 | ATA/66 | 0.54047 | 36 | 1 | 1.9769 | 9
18 | Seagate U10 ST310212A | Prosinec 00 | 62.2727 | 54.3081 | 52.6196 | 30.1056 | 73.1723 | 51.846 | 4480 | ELAP | 10242 | 13.7 | 20.8 | 46.2 | 17 | 1.4 | 5400 | ATA/66 | 0.43741 | 36 | 1.0926 | 1.2197 | 10

## HDD nad 6 000 Kč
| Jméno zařízení | Popsáno v PC W. | Výkon kontinuálního zápisu (25%) | Výkon kontinuálního čtení (35%) | Max. výkon čtení (12%) | Cena / MB (8%) | Ostatní (20%) | Body celkem | Cena (Kč) | k testu poskytl | Kapacita (MB) | Výkon kontinuálního zápisu (MB/s) | Výkon kontinuálního čtení (MB/s) | Max. výkon čtení (MB/s) | Přístupová doba (ms) | Vytížení CPU (%) | Otáčky disku (ot./min) | Rozhraní | Cena za 1 MB (Kč) | Záruka (měsíce) | Hvězdičky cena/výkon | Hvězdičky (výkon)
1 | IBM Deskstar DTLA-307075 | Novinka | 97.1889 | 100 | 100 | 76.7432 | 92.1349 | 95.8637 | 15210 | Elap | 76870 | 21.09 | 36.25 | 87.4 | 9.7 | 3.6 | 7200 | ATA/100 | 0.19787 | 36 | 3.6003 | 5
2 | QUANTUM FireBall Plus AS60 | Novinka | 90.3226 | 93.5172 | 99.7712 | 83.7968 | 96.7568 | 93.3393 | 11178 | Asbis | 61685 | 19.6 | 33.9 | 87.2 | 8.9 | 3.7 | 7200 | ATA/100 | 0.18121 | 36 | 4.1729 | 4.1621
3 | QUANTUM FireBall Plus AS40 | Novinka | 89.9539 | 93.5172 | 100 | 90.5611 | 94.2371 | 93.3118 | 6895 | Asbis | 41121 | 19.52 | 33.9 | 87.4 | 9.4 | 3.5 | 7200 | ATA/100 | 0.16768 | 36 | 5 | 3.9673
4 | WESTERN DIGITAL WD600AB-00BVA0 | Novinka | 100 | 71.4483 | 97.9405 | 91.1064 | 86.2889 | 86.306 | 10004 | Western Digital Praha | 60022 | 21.7 | 25.9 | 85.6 | 11.3 | 3.1 | 5400 | ATA/100 | 0.16667 | 36 | 3.9 | 1.9247
5 | SEAGATE U5 ST340823A | Novinka | 87.0507 | 83.3379 | 81.4645 | 100 | 74.4327 | 83.5932 | 6077 | Elap | 40020 | 18.89 | 30.21 | 71.2 | 14.9 | 3.2 | 5400 | ATA/100 | 0.15185 | 36 | 4.4244 | 1
6 | WESTERN DIGITAL WD400BB-00AUA1 | Novinka | 93.7327 | 71.4759 | 97.9405 | 69.1826 | 88.1081 | 83.3588 | 8784 | Western Digital Praha | 40020 | 20.34 | 25.91 | 85.6 | 11.1 | 2.9 | 7200 | ATA/100 | 0.21949 | 36 | 1 | 1.5404

## Monitory 15
Novinka |  | Monitor | Zveřejněno | Obraz (50%) | Multimédia (5%) | Ostatní (20%) | Cena (25%) | Body celkem | Cena vč. DPH | Firma | Typ obrazovky | Rozteč bodů | Viditelná úhlopříčka | Horizontální frekvence | Vertikální frekvence | Maximální rozlišení | Max. ergo. rozlišení | Multimediální podpora | Konektory | Emisní certifikáty | Záruka | Poznámka
0 | 1 | SONY CPD-E100 | 1996-06-01 | 94.2 | 0 | 89.3 | 56.2685 | 79 | 9468.42 | SONY Czech, s.r.o. | FD Trinitron | 0.25 | 13.937 | 70 | 120 | 1280×1024 | 1024×768 | - | VGA | MPR-II + TCO | 36
0 | 2 | PREMIO S570 | 1996-06-01 | 86.1 | 0 | 89.3 | 71.944 | 78.9 | 7405.4 | AT Computers, a.s. | Delta | 0.28 | 13.7795 | 70 | 150 | 1280×1024 | 1024×768 | - | VGA | MPR-II + TCO | 36
0 | 3 | TESLA TC 1570VL | 1996-10-01 | 78.9 | 0 | 89.3 | 83.659 | 78.2 | 6368.4 | TESLA Computers | Delta | 0.28 | 14.0157 | 70 | 120 | 1280×1024 | 1024×768 | - | VGA | MPR-II | 36
0 | 4 | ViewSonic M50 | 1996-06-01 | 85.7 | 81.6 | 90.3 | 52.6145 | 78.1 | 10126 | ELAP, s.r.o | Delta | 0.27 | 13.7795 | 70 | 160 | 1280×1024 | 1024×768 | Stereo repro; Mikrofon | VGA | MPR-II + TCO | 36
0 | 5 | MAG 570FD | 1996-06-01 | 93.8 | 0 | 64.3 | 64.5052 | 75.9 | 8259.4 | ABACUS Electronic, s.r.o. | FD Trinitron | 0.25 | 13.937 | 70 | 130 | 1280×1024 | 1024×768 | - | VGA | MPR-II + TCO | 24
0 | 6 | HYUNDAI DeluxScan V570 | 1997-03-03 | 77.6 | 0 | 86.8 | 75.9875 | 75.1 | 7011.34 | AT Computers, a.s. | Delta | 0.28 | 13.7008 | 70 | 150 | 1280×1024 | 1024×768 | - | VGA | MPR-II + TCO | 36
0 | 7 | ViewSonic G655 | 1996-06-01 | 84 | 0 | 89.3 | 60.6528 | 75 | 8784 | ELAP, s.r.o | Delta | 0.27 | 13.937 | 70 | 120 | 1280×1024 | 1024×768 | - | VGA | MPR-II + TCO | 36
0 | 8 | AXION CL-1570 | 1996-06-01 | 79.2 | 0 | 61.8 | 89.4144 | 74.3 | 5958.48 | ABACUS Electronic, s.r.o. | Delta | 0.28 | 13.8189 | 70 | 120 | 1280×1024 | 1024×768 | - | VGA | MPR-II | 24
0 | 9 | SAMSUNG Samtron 55E | 1996-10-01 | 69.5 | 0 | 86.8 | 87.6908 | 74 | 6075.6 | LIBRA Electronics, s.r.o. | Delta | 0.28 | 13.7795 | 61 | 120 | 1024×768 | 1024×768 | - | VGA | MPR-II | 36
1 | 10 | ADI MicroScan M510 | 1997-05-31 | 76.4 | 0 | 86.8 | 71.0428 | 73.3 | 7499.34 | KONSIGNA | Delta | 0.28 | 13.7992 | 70 | 160 | 1024×768 | 1024×768 | - | VGA | MPR-II + TCO | 36
0 | 11 | PREMIO S560 | 1996-06-01 | 70.1 | 0 | 89.3 | 77.4291 | 72.3 | 6880.8 | AT Computers, a.s. | Delta | 0.28 | 13.7008 | 57 | 130 | 1024×768 | 800×600 | - | VGA | MPR-II | 36
0 | 12 | TARGA 1554A | 1997-03-03 | 64.4 | 0 | 86.8 | 82.552 | 70.2 | 6453.8 | Actebis Computer, s.r.o. | Delta | 0.28 | 13.5433 | 54 | 120 | 1024×768 | 800×600 | - | VGA | MPR-II | 36
0 | 13 | ViewSonic E651 | 1996-06-01 | 69.8 | 0 | 89.3 | 69.3175 | 70.1 | 7686 | ELAP, s.r.o | Delta | 0.28 | 14.0157 | 56 | 120 | 1024×768 | 800×600 | - | VGA | MPR-II | 36
0 | 14 | PC VIEW PV-1512 | 1996-06-01 | 69.9 | 0 | 61.8 | 89.3047 | 69.6 | 5965.8 | LINTEC, a.s. | Delta | 0.28 | 13.7008 | 64 | 90 | 1280×1024 | 1024×768 | - | VGA | MPR-II | 24

## Monitory 17
Novinka |  | Monitor | Poprvé | Obraz (65%) | Multimedia (5%) | Ostatní (15%) | Cena (15%) | Body celkem | Cena vč. DPH | Firma | Typ obrazovky | Rozteč bodů | Viditelná úhlopříčka | Horizontální frekvence | Vertikální frekvence | Maximální rozlišení | Max. ergo. rozlišení | Multimediální podpora | Konektory | Emisní certifikáty | Záruka | Poznámka
0 | 1 | CTX PR711F | 2000-06-02 | 92 | 0 | 100.3 | 52.4375 | 82.7 | 17067.8 | KONSIGNA | FD Trinitron | 0.24 | 15.9843 | 95 | 160 | 1600×1200 | 1600×1200 | - | VGA; USB Hub | MPR-II + TCO | 36 | Řízení základních parametrů přes USB
1 | 2 | Samsung SyncMaster 700IFT | 2001-06-01 | 92.6 | 0 | 85.3 | 57.8093 | 81.7 | 15481.8 | LIBRA Electronics | DynaFlat | 0.2 | 15.9843 | 96 | 160 | 1600×1200 | 1600×1200 | - | VGA; BNC | MPR-II + TCO | 36 | 0
1 | 3 | Belinea 103080 | 2001-06-01 | 92.8 | 0 | 82.3 | 54.4214 | 80.8 | 16445.6 | KONSIGNA | Diamondtron NF | 0.25 | 15.9843 | 96 | 160 | 1600×1280 | 1600×1200 | - | VGA | MPR-II + TCO | 36 | 0
0 | 4 | SONY CPD-G200 | 2000-06-02 | 92.4 | 0 | 92.7 | 45.9304 | 80.8 | 19485.84 | SONY Czech | FD Trinitron | 0.24 | 15.9843 | 96 | 120 | 1600×1200 | 1600×1200 | - | VGA | MPR-II + TCO | 36
0 | 5 | ViewSonic PF775 | 2000-06-02 | 93.1 | 0 | 85.7 | 47.329 | 80.5 | 18910 | ELAP | SonicTron PF | 0.25 | 15.9843 | 97 | 180 | 1600×1200 | 1600×1200 | - | VGA | MPR-II + TCO | 36
0 | 6 | Hyundai ImageFlat F790D | 2001-03-04 | 86.7 | 0 | 82.3 | 75.4189 | 80 | 11866.94 | AT Computers | Delta FD | 0.2 | 15.9843 | 97 | 150 | 1600×1280 | 1600×1200 | - | VGA | MPR-II + TCO | 36 | 0
0 | 7 | PHILIPS 107B10 | 2000-06-02 | 87.2 | 0 | 90.7 | 61.7768 | 79.5 | 14487.5 | KONSIGNA | Delta | 0.25 | 16.063 | 92 | 160 | 1600×1280 | 1600×1280 | - | VGA; USB Konektor | MPR-II + TCO | 36 | Řízení všech parametrů přes USB
0 | 8 | VideoSeven S96D | 2000-10-02 | 87.7 | 0 | 85.1 | 63.7359 | 79.3 | 14042.2 | TESLA Computers | Diamondtron | 0.25 | 16.063 | 96 | 180 | 1600×1200 | 1600×1200 | - | VGA; USB volitelný | MPR-II + TCO | 36 | 0
0 | 9 | SONY CPD-E200 | 2000-06-02 | 88.8 | 0 | 85.7 | 52.6898 | 78.5 | 16986.06 | SONY Czech | FD Trinitron | 0.24 | 15.9843 | 85 | 120 | 1600×1200 | 1600×1200 | - | VGA | MPR-II + TCO | 36
0 | 10 | Hitachi CM625 | 2001-03-04 | 88.7 | 0 | 82.3 | 53.8383 | 78.1 | 16623.72 | AT Computers | Delta FD | 0.25 | 15.9843 | 95 | 160 | 1600×1280 | 1600×1280 | - | VGA | MPR-II + TCO | 36 | 0
0 | 11 | Peacock Ergovision 17e96 | 2001-03-04 | 84.8 | 0 | 82.3 | 68.5607 | 77.8 | 13054 | Actebis Computers | Delta FD | 0.25 | 15.748 | 96 | 150 | 1600×1280 | 1600×1200 | - | VGA | MPR-II + TCO | 36 | 0
0 | 12 | VideoSeven S96S | 2000-10-02 | 83.9 | 0 | 82.3 | 72.1337 | 77.7 | 12407.4 | TESLA Computers | Delta | 0.26 | 15.9843 | 96 | 160 | 1600×1200 | 1600×1200 | - | VGA | MPR-II + TCO | 36 | 0
0 | 13 | Targa 1786A-3 | 2001-03-04 | 78.1 | 0 | 85.7 | 93.3333 | 77.6 | 9589.2 | Actebis Computers | Delta | 0.26 | 16.5354 | 86 | 160 | 1600×1200 | 1280×1024 | - | VGA | MPR-II + TCO | 36 | 0
0 | 14 | Samsung SyncMaster 750p | 2000-10-02 | 84.8 | 0 | 88.1 | 61.0316 | 77.5 | 14664.4 | LIBRA Electronics | Delta | 0.26 | 15.9843 | 96 | 160 | 1600×1200 | 1600×1200 | - | VGA; BNC; USB volitelný | MPR-II + TCO | 36 | 0
0 | 15 | Relisys TE785 | 2001-03-04 | 76.4 | 0 | 82.3 | 92.9431 | 76 | 9629.46 | AT Computers | Delta | 0.26 | 15.9843 | 86 | 150 | 1600×1200 | 1280×1024 | - | VGA | MPR-II + TCO | 36 | 0
0 | 16 | MAG 786FD | 2000-06-02 | 87.3 | 0 | 63.4 | 64.182 | 75.9 | 13944.6 | ABACUS Electronic, s.r.o. | FD Trinitron | 0.24 | 15.9843 | 86 | 160 | 1600×1200 | 1280×1024 | - | VGA | MPR-II + TCO | 24
0 | 17 | ACER 78c | 2000-10-02 | 77.4 | 0 | 85.1 | 62.97 | 72.5 | 14213 | Acer Computer | Delta | 0.26 | 15.7874 | 86 | 120 | 1600×1200 | 1280×1024 | - | VGA; USB volitelný | MPR-II + TCO | 36 | 0
1 | 18 | ViewSonic E70F | 2001-06-01 | 72.6 | 0 | 82.3 | 83.8017 | 72.1 | 10679.88 | ELAP | Delta FD | 0.21 | 15.9843 | 70 | 120 | 1280×1024 | 1024×768 | - | VGA | MPR-II + TCO | 36 | 0
0 | 19 | NEC FE700 | 2000-06-02 | 76.3 | 0 | 82.3 | 66.7516 | 72 | 13407.8 | KONSIGNA | FD Trinitron | 0.24 | 15.9843 | 70 | 120 | 1280×1024 | 1024×768 | - | VGA | MPR-II + TCO | 36
1 | 20 | Samsung SyncMaster 753DF | 2001-06-01 | 73 | 0 | 82.3 | 78.3761 | 71.6 | 11419.2 | LIBRA Electronics | DynaFlat | 0.24 | 15.9843 | 70 | 160 | 1280×1024 | 1024×768 | - | VGA | MPR-II + TCO | 36 | 0
1 | 21 | Samsung SyncMaster 750ST | 2001-06-01 | 65.7 | 66.3 | 83.7 | 75.087 | 69.8 | 11919.4 | LIBRA Electronics | Delta | 0.24 | 15.9843 | 70 | 160 | 1280×1024 | 1024×768 | Stereo repro | VGA | MPR-II + TCO | 36 | 0
0 | 22 | Premio S770 | 2000-06-02 | 66.6 | 0 | 85.7 | 86.4075 | 69.1 | 10357.8 | AT Computers | Delta | 0.27 | 15.748 | 70 | 150 | 1280×1024 | 1024×768 | - | VGA | MPR-II + TCO | 36
1 | 23 | Philips 107T20 | 2001-06-01 | 71.7 | 0 | 82.3 | 66.5155 | 68.9 | 13455.38 | KONSIGNA | Delta FD | 0.25 | 15.9843 | 71 | 160 | 1280×1024 | 1024×768 | - | VGA | MPR-II + TCO | 36 | 0
0 | 24 | ViewSonic E70 | 2000-06-02 | 67.9 | 0 | 85.7 | 77.6296 | 68.6 | 11529 | ELAP | Delta | 0.27 | 15.9449 | 70 | 120 | 1280×1024 | 1024×768 | - | VGA | MPR-II + TCO | 36
0 | 25 | ViewSonic M70 | 2000-06-02 | 65.9 | 81.6 | 87 | 56.6486 | 68.5 | 15799 | ELAP | Delta | 0.27 | 16.063 | 70 | 160 | 1280×1024 | 1024×768 | Stereo repro; Mikrofon | VGA | MPR-II + TCO | 36
1 | 26 | Nec V721 | 2001-06-01 | 65.4 | 0 | 85.7 | 77.3024 | 67 | 11577.8 | KONSIGNA | Delta | 0.28 | 15.9843 | 70 | 120 | 1280×1024 | 1024×768 | - | VGA | MPR-II + TCO | 36 | 0
0 | 27 | ViewSonic GS773 | 2000-06-02 | 68.3 | 0 | 85.7 | 54.3407 | 65.4 | 16470 | ELAP | Delta | 0.26 | 16.1417 | 70 | 180 | 1280×1024 | 1024×768 | - | VGA | MPR-II + TCO | 36

## Monitory 19
ID | Novinka |  | Monitor | Poprvé | Obraz (70%) | Multimedia (5%) | Ostatní (15%) | Cena (10%) | Body celkem | Cena vč. DPH | Firma | Typ obrazovky | Rozteč bodů | Viditelná úhlopříčka | Horizontální frekvence | Vertikální frekvence | Maximální rozlišení | Max. ergo. rozlišení | Multimediální podpora | Konektory | Emisní certifikáty | Záruka | Poznámka
40 | 1 | 1 | HITACHI CM772 | 2001-02-01 | 99.4 | 0 | 82.3 | 55.6098 | 87.5 | 27511 | Actebis Computer, s.r.o. | ErgoFlat | 0.22 | 17.7165 | 115 | 160 | 1600×1280 | 1600×1280 | - | VGA | MPR-II + TCO'99 | 36 | 0
28 | 0 | 2 | ELSA Ecomo 530 | 2000-08-02 | 96.2 | 0 | 82.3 | 48.7009 | 84.6 | 31413.78 | ProCA, s.r.o. | FD Trinitron | 0.24 | 17.9528 | 107 | 120 | 1600×1200 | 1600×1200 | - | VGA | MPR-II + TCO'99 | 36 | 0
36 | 0 | 3 | ViewSonic PF790 | 2000-08-02 | 91.9 | 0 | 85.7 | 60.8738 | 83.3 | 25132 | ELAP, s.r.o | SonicTron PF | 0.25 | 17.9528 | 97 | 160 | 1600×1200 | 1600×1200 | - | VGA | MPR-II + TCO'99 | 36 | 0
27 | 0 | 4 | VideoSeven N96D | 2000-08-02 | 90.3 | 0 | 82.3 | 67.6375 | 82.3 | 22618.8 | TESLA Computers | Diamondtron NF | 0.25 | 17.9528 | 96 | 180 | 1600×1200 | 1600×1200 | - | VGA | MPR-II + TCO'99 | 36 | 0
33 | 0 | 5 | PREMIO P910 | 2000-08-02 | 86.6 | 0 | 85.3 | 80.4878 | 81.5 | 19007.6 | AT Computers, a.s. | Delta | 0.26 | 18.0315 | 107 | 150 | 1600×1200 | 1600×1200 | - | VGA; BNC | MPR-II + TCO'95 | 36 | 0
37 | 0 | 6 | SAMSUNG SyncMaster 950p Plus | 2000-08-02 | 88.2 | 0 | 85.3 | 69.9387 | 81.5 | 21874.6 | LIBRA Electronics, s.r.o. | Delta | 0.26 | 18.0315 | 110 | 160 | 1600×1200 | 1600×1200 | - | VGA; BNC | MPR-II + TCO'99 | 36 | 0
39 | 1 | 7 | Relisys TE 997 | 2001-02-01 | 87 | 0 | 85.7 | 74.7051 | 81.2 | 20478.92 | AT Computers, a.s. | Diamondtron NF | 0.26 | 17.7165 | 95 | 150 | 1600×1200 | 1600×1200 | - | VGA | MPR-II + TCO'95 | 36 | 0
38 | 0 | 8 | EIZO FlexScan F730 | 2000-08-02 | 91.5 | 0 | 82.3 | 43.8615 | 80.8 | 34879.8 | Hayward, s.r.o. | Delta | 0.26 | 17.874 | 115 | 160 | 1600×1280 | 1600×1280 | - | VGA | MPR-II + TCO'99 | 36 | 0
25 | 0 | 9 | TARGA Business 19110A | 2000-04-03 | 85.7 | 0 | 82.3 | 82.6305 | 80.6 | 18514.72 | Actebis Computer, s.r.o. | Delta | 0.26 | 18.0315 | 110 | 160 | 1600×1200 | 1600×1200 | - | VGA | MPR-II + TCO'95 | 36 | 0
31 | 0 | 10 | SAMPO AlphaScan KM-800UDT | 2000-08-02 | 82.1 | 0 | 82.3 | 94.713 | 79.3 | 16152.8 | LEVI International | Delta | 0.26 | 17.9528 | 98 | 160 | 1600×1200 | 1600×1200 | - | VGA | MPR-II + TCO'99 | 36 | 0
34 | 0 | 11 | ViewSonic E790 | 2000-08-02 | 81.6 | 0 | 85.7 | 82.5 | 78.2 | 18544 | ELAP, s.r.o | Delta | 0.26 | 18.0315 | 95 | 160 | 1600×1200 | 1600×1200 | - | VGA | MPR-II + TCO'99 | 36 | 0
26 | 0 | 12 | VideoSeven N95S | 2000-08-02 | 80.5 | 0 | 82.3 | 90.9355 | 77.8 | 16823.8 | TESLA Computers | Delta | 0.26 | 17.9528 | 95 | 160 | 1600×1200 | 1600×1200 | - | VGA | MPR-II + TCO'99 | 36 | 0
35 | 0 | 13 | ViewSonic GS790 | 2000-08-02 | 81.6 | 0 | 85.7 | 72.2767 | 77.2 | 21167 | ELAP, s.r.o | Delta | 0.26 | 18.0315 | 97 | 180 | 1600×1200 | 1600×1200 | - | VGA | MPR-II + TCO'99 | 36 | 0
30 | 0 | 14 | AOC Spectrum 9Glrs | 2000-08-02 | 78.2 | 0 | 82.3 | 99.0834 | 77 | 15440.32 | LEVI International | Delta | 0.26 | 18.0315 | 95 | 150 | 1600×1200 | 1600×1200 | - | VGA | MPR-II + TCO'95 | 36 | 0
41 | 1 | 15 | HITACHI CM715 | 2001-02-01 | 81.3 | 0 | 82.3 | 77.2643 | 77 | 19800.6 | Actebis Computer, s.r.o. | Delta | 0.22 | 18.0315 | 95 | 120 | 1600×1200 | 1600×1200 | - | VGA | MPR-II + TCO'99 | 36 | 0
32 | 0 | 16 | HITACHI CM771ET | 2000-08-02 | 83.5 | 0 | 82.3 | 51.4145 | 75.9 | 29755.8 | AT Computers, a.s. | Delta FD | 0.26 | 17.9528 | 96 | 160 | 1600×1200 | 1600×1200 | - | VGA | MPR-II + TCO'99 | 36 | 0
29 | 0 | 17 | LG StudioWorks 995E | 2000-08-02 | 82 | 0 | 60.1 | 82.9365 | 74.7 | 18446.4 | ProCA, s.r.o. | Delta | 0.26 | 17.9528 | 96 | 160 | 1600×1200 | 1600×1200 | - | VGA | MPR-II + TCO'99 | 24 | 0
24 | 0 | 18 | TARGA Economy 1985A | 2000-04-03 | 73.4 | 0 | 82.3 | 100 | 73.7 | 15298.8 | Actebis Computer, s.r.o. | Delta | 0.26 | 18.0315 | 85 | 130 | 1600×1200 | 1280×1024 | - | VGA | MPR-II + TCO'95 | 36 | 0

## Monitory LCD 15
ID | Novinka |  | Monitor | Poprvé | Obraz (70%) | Multimédia (5%) | Ostatní (15%) | Cena (10%) | Body celkem | Cena vč. DPH | Firma | Typ obrazovky | Zobrazitelné barvy | Viditelná úhlopříčka | Fyzické rozlišení | Zorný úhel [H/V] | Horizontální frekvence | Vertikální frekvence | Multimediální podpora | Konektory | Emisní certifikáty | Záruka | Poznámka
3 | 0 | 10 | NEC MultiSync LCD1510 | 1999-06-01 | 109.8 | 0 | 82 | 43.3613 | 93.5 | 72590 | IMPROMAT-Computer, s.r.o. | TFT XtraView - otočná | 16777216 | 15 | 1024×1024 | 160° / 160° | 60 | 85.1 | - | VGA | MPR-II + TCO | 36 | otočná obrazovka
16 | 1 | 1 | PREMIO 15PX-TA | 2000-08-01 | 96.7 | 80.8 | 88.5 | 65.8667 | 91.6 | 47787.4 | AT Computers, a.s. | TFT - otočná | 16777216 | 15 | 1024×1024 | 120° / 90° | 61 | 75 | Stereo repro; Mikrofon | VGA; USB Hub | MPR-II + TCO | 24 | otočná obrazovka
8 | 0 | 15 | ViewSonic ViewPanel VPA150 | 1999-06-01 | 98.9 | 58.1 | 90 | 59.5705 | 91.6 | 52838.2 | AT Computers, a.s. | TFT - otočná | 16777216 | 15 | 1024×1024 | 140° / 120° | 62 | 75 | Stereo repro | VGA | MPR-II + TCO | 36 | otočná obrazovka
9 | 0 | 16 | EIZO FlexScan L360 | 1999-06-01 | 92.4 | 83.3 | 97 | 48.4644 | 88.2 | 64946.7 | Hayward, s.r.o. | TFT | 16777216 | 15 | 1024×1024 | 140° / 120° | 61 | 85 | Stereo repro; Mikrofon | VGA; USB Hub | MPR-II + TCO | 36
14 | 0 | 2 | iiyama TXA3822JT | 2000-07-02 | 88.8 | 68.9 | 102.7 | 54.8948 | 86.5 | 57338.78 | iiyama Czech, s.r.o. | TFT | 16777216 | 15 | 1024×1024 | 110° / 90° | 61 | 75 | Stereo repro | VGA; USB Hub | MPR-II + TCO | 36
12 | 0 | 3 | EIZO FlexScan L350 | 2000-07-02 | 91 | 0 | 91 | 53.2508 | 82.7 | 59109 | Hayward, s.r.o. | TFT | 16777216 | 15 | 1024×1024 | 140° / 120° | 61 | 75 | - | VGA | MPR-II + TCO | 36
2 | 0 | 9 | IIYAMA Pro Lite 3602 | 1999-06-01 | 91.4 | 0 | 85 | 56.2079 | 82.4 | 55999.22 | Logic CS Distribution, s.r.o. | TFT XtraView | 16777216 | 14.0945 | 1024×1024 | 160° / 160° | 62.5 | 200 | - | VGA | MPR-II + TCO | 36
13 | 0 | 4 | iiyama TXA3812JT | 2000-07-02 | 88.8 | 0 | 91 | 60.0014 | 81.8 | 52458.78 | iiyama Czech, s.r.o. | TFT | 16777216 | 15 | 1024×1024 | 110° / 90° | 61 | 75 | - | VGA | MPR-II + TCO | 36
6 | 0 | 13 | SAMSUNG SyncMaster 520TFT | 1999-06-01 | 85.8 | 85 | 90 | 39.3953 | 81.7 | 79897.8 | LIBRA Electronics, s.r.o. | TFT | 16777216 | 15.1181 | 1024×1024 | 110° / 120° | 61 | 75 | Stereo repro; Mikrofon | VGA | MPR-II + TCO | 36
11 | 0 | 5 | SONY CPD-M151 | 2000-07-02 | 91.7 | 0 | 82 | 50.5982 | 81.5 | 62207.8 | SONY Czech, s.r.o. | TFT | 16777216 | 15.1181 | 1024×1024 | 140° / 120° | 61 | 75 | - | VGA | MPR-II + TCO | 36
15 | 1 | 6 | LG 570 LE/LS | 2000-08-01 | 88.6 | 0 | 82 | 67.952 | 81.1 | 46320.96 | ProCA, s.r.o. | TFT | 16777216 | 15.1181 | 1024×1024 | 120° / 90° | 69 | 85 | - | VGA | MPR-II + TCO | 12
4 | 0 | 11 | NOKIA 500Xa | 1999-06-01 | 83.1 | 81.6 | 87 | 50.9891 | 80.4 | 61730.78 | A&A, a.s. | TFT | 16777216 | 15.1181 | 1024×1024 | 100° / 120° | 62 | 75 | Stereo repro; Mikrofon | VGA | MPR-II + TCO | 36
10 | 0 | 7 | TARGA Image TD380-TFT | 2000-07-02 | 86.6 | 0 | 82 | 69.6431 | 79.9 | 45196.12 | Actebis Computer, s.r.o. | TFT | 262144 | 15 | 1024×1024 | 140° / 120° | 60 | 85 | - | VGA | MPR-II + TCO | 36
5 | 0 | 12 | PROVIEW PT500 | 1999-06-01 | 83.9 | 85 | 42.6 | 100 | 79.4 | 31476 | Ben International, s.r.o. | TFT | 262144 | 15 | 1024×1024 | 110° / 120° | 60 | 85 | Stereo repro; Mikrofon | VGA | MPR-II + TCO | 12
7 | 0 | 14 | SONY CPD-150 | 1999-06-01 | 88.1 | 0 | 82 | 47.0614 | 78.7 | 66882.84 | SONY Czech, s.r.o. | TFT | 16777216 | 15 | 1024×1024 | 140° / 120° | 70 | 85 | - | VGA | MPR-II + TCO | 36
1 | 0 | 8 | IIYAMA Pro Lite 3601 | 1999-06-01 | 80.4 | 0 | 85 | 78.6921 | 76.9 | 39998.92 | Logic CS Distribution, s.r.o. | TFT | 16777216 | 14.0945 | 1024×1024 | 100° / 45° | 62.5 | 200 | - | VGA | MPR-II + TCO | 36

## PC domácí
Pořadí | ID | Nový | Typ | Popsáno v PC WORLDu | Výkon (15%) | Konfigurace, příslušenství, SW (45%) | Podpora (10 %) | Cena (30%) | Body celkem | Cena vč. DPH (Kč) | K testu poskytl | Procesor | Paměť; disk (MB) | Grafický adaptér (čip; sběrnice; MB paměti) | Monitor (uhlopříčka; max. ergo. rozlišení) | Rychlost (CD-ROM,DVD-ROM) | Zvuk | Modem | Max. RAM (MB; vol.pozic) | Volné sloty (ISA, PCI, PCI/ISA) | Záruka (měs.) | Podpora | SYSmark2000
1 | 8 |  | LEO Media Xpress 733 | 2001-05-01 | 72.0861 | 84.9 | 76.4366 | 65.0483 | 74.6 | 29990 | LIBRA Electronics | Celeron III | 64; 20400 | nVidia TNT2; AGP; 16 | 15; 1024x768 | 52x; 0x | 1 | 1 | 512; 1 | 0, 1, 0 | 24 | WWW | 100.5
2 | 2 |  | Fujitsu Siemens Scenic eD | 2000-12-02 | 100 | 79.2381 | 100 | 39.016 | 71.2 | 50000 | Fujitsu Siemens | Duron | 64; 10200 | nVidia TNT2; AGP; 16 | 17; 1024x768 | 50x; 0x | 1 | 1 | 1536; 2 | 0, 2, 0 | 24 | WWW, FTP | 111.6667
3 | 1 |  | LEO Media Home | 2000-09-01 | 74.0586 | 86.5737 | 76.4366 | 42.2014 | 70.4 | 46226 | LIBRA Electronics | Pentium III | 128; 20000 | Intel 815; AGP; 8 | 15; 1024x768 | 48x; 0x | 1 | 0 | 512; 1 | 0, 2, 0 | 36 | WWW | 139.4167
4 | 5 |  | Triline HOBBY AlfaD mikro | 2000-09-01 | 80.0956 | 62.5767 | 88.731 | 44.1957 | 69.8 | 44140 | AT Computers | K7 | 64; 10200 | ATI Rage 128 GL; AGP; 32 | 15; 1024x768 | 40x; 12x | 1 | 1 | 768; 2 | 0, 2, 1 | 24 | WWW | 103.25
5 | 4 |  | BRAVE Basic 2500A | 2000-09-01 | 31.9187 | 58.222 | 60.5121 | 100 | 67 | 19508 | ProCA | K6 | 32; 7500 | SiS530; AGP; 8 | 15; 1280x1024 | 0x; 0x | 1 | 0 | 768; 2 | 1, 2, 0 | 12 | WWW, FTP | 44.5
6 | 3 |  | Micro Flash 533 | 2000-12-02 | 41.1237 | 67.2421 | 67.5559 | 59.914 | 66.7 | 32560 | ProCA | Cyrix III | 64; 15300 | ATI Rage 3D; AGP; 8 | 15; 1024x768 | 40x; 0x | 1 | 1 | 768; 2 | 1, 2, 1 | 24 | WWW | 57.3333
7 | 6 |  | BRAVE Basic 2466C | 2000-09-01 | 44.1721 | 79.6168 | 60.5121 | 79.9902 | 64.8 | 24388 | ProCA | Celeron | 32; 10200 | Trio 3D/2X; AGP; 8 | 15; 1024x768 | 50x; 0x | 1 | 0 | 768; 2 | 0, 2, 1 | 12 | WWW, FTP | 61.5833
8 | 7 |  | BRAVE Classic 2533 | 2000-09-01 | 54.6324 | 76.5821 | 65.1787 | 55.1572 | 61.5 | 35368 | ProCA | Celeron III | 64; 10200 | nVidia TNT2; AGP; 16 | 15; 800x600 | 50x; 0x | 1 | 0 | 512; 1 | 1, 2, 1 | 24 | WWW, FTP | 76.1667

## PC profi
Pořadí | ID | Nový | Typ | Popsáno v PC WORLDu | Výkon (30%) | Konfigurace, příslušenství, SW (45%) | Podpora (15 %) | Cena (10%) | Body celkem | Cena vč. DPH (Kč) | K testu poskytl | Procesor | Paměť; disk (MB) | Grafický adaptér (čip; sběrnice; MB paměti) | Monitor (uhlopříčka; max. ergo. rozlišení) | Rychlost (CD-ROM,DVD-ROM) | Zvuk | Modem | Max. RAM (MB; vol.pozic) | Volné sloty (ISA, PCI, PCI/ISA) | Záruka (měs.) | Podpora | SYSmark2000
1 | 10 |  | LEO Multi Media 1G1 | 2001-05-02 | 90.0287 | 84.9181 | 78.7083 | 97.2775 | 86.8 | 49990 | LIBRA Electronics | K7 - Athlon | 128; 20000 | nVidia GeForce 2; AGP; 64 | 17; 1600x1200 | 40x; 12x | 1 | 1 | 1536; 2 | 0, 3, 0 | 24 | WWW | 182.8333
2 | 5 |  | Brave Smart 31100 Ath. | 2000-12-02 | 100 | 83.8634 | 72.525 | 51.2424 | 83.7 | 94900 | ProCA | K7 - Athlon | 256; 30020 | nVIDIA GeForce 2; AGP; 32 | 17; 1600x1200 | 40x; 16x | 1 | 0 | 1536; 2 | 0, 4, 0 | 36 | WWW, FTP | 203.0833
3 | 8 |  | LEO Persica 1400 | 2001-03-01 | 94.4194 | 82.4534 | 83.375 | 44.7962 | 82.4 | 108556 | LIBRA Electronics | Pentium IV | 128; 30610 | nVidia GeForce 2; AGP; 32 | 19; 1600x1200 | 24x; 4x | 1 | 1 | 1536; 1 | 1, 3, 0 | 36 | WWW, FTP | 159
4 | 7 |  | Targa Power Line A800 | 2000-12-02 | 77.6775 | 82.8396 | 98.35 | 59.3652 | 81.3 | 81915 | Actebis Computers s.r.o. | K7 - Athlon | 128; 30610 | Matrox G400; AGP; 32 | 17; 1024x768 | 48x; 4x | 1 | 1 | 1536; 2 | 0, 1, 0 | 36 | WWW, víkend | 157.75
5 | 2 |  | Brave Professional 3733 | 2000-09-01 | 78.293 | 82.0575 | 72.525 | 66.9913 | 78 | 72590 | ProCA | Pentium III | 128; 27300 | nVIDIA GeForce 256; AGP; 32 | 17; 1600x1200 | 40x; 16x | 1 | 1 | 1536; 1 | 1, 3, 0 | 36 | WWW, FTP | 159
6 | 4 |  | LEO Persica 933 | 2000-09-01 | 83.8326 | 81.4544 | 80 | 41.1392 | 77.9 | 118206 | LIBRA Electronics | Pentium III | 128; 30600 | ATI All In Wonder 128; AGP; 32 | 19; 1600x1200 | 24x; 4x | 1 | 1 | 1024; 1 | 2, 2, 0 | 36 | WWW | 170.25
7 | 6 |  | Tesla Computers | 2000-12-02 | 68.8551 | 75.6311 | 82.8833 | 70.487 | 74.2 | 68990 | Tesla Computers s.r.o. | Pentium III | 128; 10024 | ATI Radeon; AGP; 32 | 19; 1600x1200 | 40x; 16x | 1 | 1 | 1536; 2 | 0, 2, 0 | 24 | WWW, víkend | 139.8333
8 | 9 |  | Brave Olymp 2800 | 2001-03-01 | 68.5269 | 66.1262 | 69.15 | 100 | 70.7 | 48629 | ProCA | Celeron | 128; 10200 | nVidia GeForce 2 ; AGP; 32 | 15; 1024x768 | 50x; 0x | 1 | 0 | 768; 2 | 0, 4, 1 | 36 | WWW, FTP | 114.8333
9 | 3 |  | Brave Classic 3667 | 2000-09-01 | 56.5449 | 68.5845 | 68.475 | 95.1309 | 67.6 | 51118 | ProCA | Pentium III | 64; 15300 | nVIDIA TNT2 ; AGP; 32 | 15; 1024x768 | 52x; 0x | 1 | 0 | 768; 2 | 0, 4, 1 | 36 | WWW, FTP | 114.8333
10 | 1 |  | DELL OptiPlex GX200 | 2000-09-01 | 69.1834 | 54.0753 | 100 | 68.8572 | 67 | 70623 | DELL Computer | Pentium III | 128; 10200 | nVIDIA TNT2 ; AGP; 16 | 17; 1024x768 | 24x; 6x | 1 | 0 | 512; 1 | 0, 2, 0 | 36 | WWW, FTP, víkend | 140.5

## Ekonomické notebooky
Pořadí | Novinka | Typ | Poprvé | Benchmark TC IDG | Výkon (20%) |  | Výbava (43%) |  | Podpora (12%) |  | Cena (25%) |  | Body celkem | Cena (Kč) | K testu poskytl | Procesor | Hmotnost (kg) | Paměť; disk (MB) | Displej (typ; úhlopříčka) | Rozlišení; max. počet barev | CD-ROM mechanika | Typ baterií | Výdrž baterií (hod.) | Záruka mat.;práce (měsíce) | Servisní síť | Podpora
1 |  | UMAX Actionbook 227T | 0 | 488.8 | 93.6 |  | 63.7 |  | 75.9 |  | 69.8 |  | 83.1 | 64648 | ConQuest Computer | AMD K6-III 380 | 0 | 64;4600 | TFT;12,1 | 800×600; | 24x | 0 | 2:21 | 12;12 | prodejce
2 |  | Fujitsu LifeBook 780Tx | 1999-03-06 | 291.5 | 72.4 | 8.5112 | 66.7 | 20 | 86.8 | 7.6455 | 80.4 | 10.3462 | 82.6 | 56107.8 | AT Computers | Pentium MMX 233 | 0 | 32;3200 | TFT;12,1 | 800×600;64K | 20x | Li-ion | 2:29 | 36;36 | svět | WWW
3 |  | TwinHead Slimnote VX B | 2000-04-01 | 463.2 | 95.5 |  | 59.6 |  | 82.4 |  | 66.5 |  | 80.9 | 67819 | VT data | Celeron 400 | 0 | 64;4800 | TFT;12,1 | 800×600;16M | 24x | Li-ion | 2:41 | 12;12 | svět | WWW, BBS
4 |  | Umax ActionBook 220T | 1999-03-07 | 296 | 70.4 | 7.9494 | 58.3 | 11.8841 | 82.5 | 6.5079 | 86 | 12.5 | 80.1 | 52447.8 | ConQuest Computer | Pentium MMX 233 | 0 | 32;2100 | TFT;12,1 | 800×600;64K | 24x | Ni-MH | 2:18 | 12;36 | prodejce
5 |  | LEO 5680 | 0 | 461.9 | 73.9 |  | 57.1 |  | 75.9 |  | 86.2 |  | 79.4 | 52338 | ConQuest Computer | Celeron 400 | 0 | 32;4600 | DSTN;12,1 | 800×600; | 24x | 0 | 1:15 | 12;12 | prodejce
6 |  | NoteStar NP-6136TZC | 1999-09-01 | 450.4 | 91.7 |  | 54.8 |  | 78.2 |  | 74 |  | 78.9 | 60987.8 | VT data | Celeron 366 | 0 | 64;4100 | TFT;12,1 | 800×600;64K | 24x | Ni-MH | 2:31 | 12;12 | ČR | , BBS
7 |  | NoteStar NP 5036 DC | 2000-04-01 | 440.2 | 65.3 |  | 54 |  | 82.4 |  | 92.5 |  | 78.3 | 48788 | VT data | Celeron 400 | 0 | 64;4800 | DSTN;12,1 | 800×600;16M | 24x | Ni-MH | 0:52 | 12;12 | svět | WWW, BBS
8 |  | Twinhead Slimnote VX26 TS | 1999-03-04 | 355.8 | 72 | 8.3989 | 59 | 12.5604 | 95.7 | 10 | 69.8 | 6.2692 | 78.2 | 64647.8 | VT Data | Pentium II 266 | 0 | 32;2100 | TFT;12,1 | 800×600;64K | 24x | Li-ion | 1:57 | 36;36 | svět | WWW, BBS
9 |  | Twinhead Slimnote 9TE | 1998-12-01 | 316 | 59.4 | 4.8596 | 58.2 | 11.7874 | 95.7 | 10 | 80.4 | 10.3462 | 77.9 | 56107.8 | VT Data | AMD K6-2 266 | 0 | 32;2100 | TFT;12,1 | 800×600;64K | 20x | Ni-MH | 1:26 | 36;36 | svět | WWW, BBS
10 |  | Notestar NP-5140 D | 0 | 225.6 | 52.1 |  | 60 |  | 78.2 |  | 91.2 |  | 77.7 | 49471 | VT data | AMD K6-2 400 | 0 | 64;4600 | DSTN;12,1 | 800×600; | 24x | Ni-MH | #REF! | 12;12 | ČR | , BBS
11 |  | Umax ActionBook 320T | 1999-01-01 | 335.9 | 61.7 | 5.5056 | 55.5 | 9.1787 | 82.5 | 6.5079 | 86 | 12.5 | 76.7 | 52447.8 | ConQuest Computer | AMD K6-2 300 | 0 | 32;3200 | TFT;12,1 | 800×600;64K | 24x | Ni-MH | 1:26 | 12;36 | prodejce
12 |  | NoteStar NP 8720T | 1999-03-03 | 243.6 | 56.5 | 4.0449 | 52.6 | 6.3768 | 78.2 | 5.3704 | 94.9 | 15.9231 | 75.6 | 47567.8 | VT Data | Pentium MMX 200 | 0 | 32;2100 | TFT;12,1 | 800×600;64K | 24x | Ni-MH | 1:49 | 12;12 | ČR | , BBS
13 |  | Acer Extensa 710DX | 1999-03-02 | 340.1 | 80.4 | 10.7584 | 53.5 | 7.2464 | 85.3 | 7.2487 | 72.1 | 7.1538 | 74.2 | 62561.6 | ACER Computer | Pentium II 233 | 0 | 64;2100 | DSTN;12,1 | 800×600;16M | 24x | Li-ion | 2:39 | 36;36 | svět | WWW
15 |  | NoteStar NP 8716T | 1998-09-01 | 204.6 | 56.9 | 4.1573 | 45.8 | -0.19324 | 78.2 | 5.3704 | 100 | 17.8846 | 72.2 | 45127.8 | VT Data | Pentium MMX 166 | 0 | 16;2100 | TFT;12,1 | 800×600;64K | 24x | Ni-MH | 2:09 | 12;12 | ČR | , BBS
16 |  | Toshiba Satellite 2520 CDS | 1999-06-01 | 341.5 | 71.7 | 8.3146 | 57.3 | 10.9179 | 62.5 | 1.2169 | 74 | 7.8846 | 71.8 | 60998.78 | CHG Toshiba | AMD K6-2 300 | 0 | 32;4300 | DSTN;13 | 800×600;16M | 24x | Li-ion | 2:05 | 12;12 | svět | WWW, FTP
17 |  | Toshiba Satellite 2140CDS | 0 | 288.7 | 58.3 |  | 55.6 |  | 62.5 |  | 82.2 |  | 70.3 | 54899 | CHG Toshiba | AMD K6-2 450 | 0 | 32;4100 | DSTN;12,1 | 800×600; | 24x | 0 | 1:39 | 12;12 | svět | WWW, FTP
18 |  | HPC Note 6033 | 1999-03-08 | 332.7 | 66.4 | 6.8258 | 53.5 | 7.2464 | 63.9 | 1.5873 | 69.5 | 6.1538 | 70.2 | 64904 | Hermes Plus | Pentium II 233 | 0 | 32;3200 | TFT;13,3 | 1024×768;64K | 24x | Ni-MH | 1:46 | 12;12 | prodejce
19 |  | Acer TravelMate 505T | 0 | 467.6 | 79 |  | 50.6 |  | 72 |  | 69.5 |  | 70.1 | 64904 | ACER Computer | Celeron 400 | 0 | 32;4800 | TFT;12,1 | 800×600; | 24x | Ni-MH | 1:33 | 12;12 | svět | WWW
20 |  | Toshiba Satellite 4030 CDS | 1999-06-01 | 396.6 | 81.5 | 11.0674 | 54.9 | 8.599 | 62.5 | 1.2169 | 61.8 | 3.1923 | 69.9 | 73078 | CHG Toshiba | Celeron 300 | 0 | 64;4300 | DSTN;13 | 800×600;16M | 24x | Li-ion | 2:16 | 12;12 | svět | WWW, FTP
21 |  | Siemens Scenic Mobile 510 | 1998-04-04 | 219.9 | 60.1 | 5.0562 | 61.8 | 15.2657 | 98.1 | 10.6349 | 38.9 | -5.6154 | 69.7 | 115887.8 | Siemens Nixdorf IS | Pentium MMX 166 | 2.62 | 16;1300 | DSTN;12,1 | 800×600;256K | 20x | Li-ion | 2:15 | 36;36 | svět | WWW, FTP, víkend
22 |  | Compaq Armada 1575D | 1999-03-05 | 251.7 | 60.5 | 5.1685 | 45.6 | -0.38647 | 80.5 | 5.9788 | 82.2 | 11.0385 | 67.9 | 54875.6 | Compaq | Pentium MMX 266 | 0 | 32;3200 | DSTN;12,1 | 800×600;16M | 20x | Li-ion | 2:01 | 36;36 | ČR | WWW
23 |  | Acer Extensa 367T | 1998-12-01 | 267.4 | 72.2 | 8.4551 | 40 | -5.7971 | 85.3 | 7.2487 | 77.1 | 9.0769 | 66.4 | 58547.8 | ACER Computer | Pentium MMX 200 | 0 | 32;2100 | TFT;12,1 | 800×600;64K | 20x | Ni-MH | 2:40 | 36;36 | svět | WWW
24 |  | Acer TravelMate 312T | 1999-03-01 | 284.3 | 54.5 | 3.4831 | 44.3 | -1.6425 | 85.3 | 7.2487 | 61.7 | 3.1538 | 62.2 | 73187.8 | ACER Computer | Pentium MMX 233 | 0 | 32;3200 | TFT;8,4 | 800×600;64K | 24x | Li-ion | 1:20 | 36;36 | svět | WWW
25 |  | HP OmniBook 800CT | 1998-03-01 | 199.4 | 39.1 | -0.8427 | 40.2 | -5.6039 | 81.3 | 6.1905 | 90.2 | 14.1154 | 62.3 | 50020 | Hewlett-Packard | Pentium MMX 166 | 0 | 16;2100 | TFT;10,4 | 800×600;64K | -- | Li-ion | 1:00 | 12;12 | svět | WWW, víkend
26 |  | Dual MD6600 | 1998-09-02 | 136.8 | 41.4 | -0.19663 | 44.2 | -1.7391 | 80.2 | 5.8995 | 76.7 | 8.9231 | 61.7 | 58854.02 | Datrontech Czech Republic | Pentium MMX 133 | 0 | 16;2100 | DSTN;12,1 | 800×600;16M | 20x | Ni-MH | 1:40 | 36;36 | Evropa
27 |  | Toshiba Satellite 320CDS | 1998-09-03 | 248 | 66.5 | 6.8539 | 46.9 | 0.86957 | 58 | 0.026455 | 43.6 | -3.8077 | 57.3 | 103578 | CHG Toshiba | Pentium MMX 233 | 0 | 32;4100 | DSTN;12,1 | 800×600;16M | 20x | Li-ion | 2:27 | 12;12 | svět | WWW, FTP
28 |  | NEC Versa 5060 | 1998-06-03 | 203.9 | 45.8 | 1.0393 | 48.4 | 2.3188 | 98.1 | 10.6349 | 41.1 | -4.7692 | 58.2 | 109787.8 | Impromat Computers | Pentium MMX 166 | 2.55 | 16;2100 | TFT;12,1 | 800×600;64K | 20x | Li-ion | 1:25 | 36;36 | svět | WWW, FTP, víkend
29 |  | Toshiba Satellite 300CDS | 1998-06-01 | 174 | 54.3 | 3.427 | 46.6 | 0.57971 | 58 | 0.026455 | 57 | 1.3462 | 57.9 | 79178 | CHG Toshiba | Pentium MMX 166 | 2.98 | 16;2100 | DSTN;12,1 | 800×600;256K | 16x | Li-ion | 2:15 | 12;12 | svět | WWW, FTP
30 |  | Toshiba Libretto 70CT | 1998-04-01 | 147.5 | 39.4 | -0.75843 | 35.3 | -10.3382 | 62.5 | 1.2169 | 61.8 | 3.1923 | 51.1 | 73078 | CHG Toshiba | Pentium MMX 120 | 0.85 | 16;1600 | TFT;6,1 | 640×480;16M | -- | Li-ion | 1:26 | 12;12 | svět | WWW, FTP
31 |  | TI Extensa 620CD | 1998-01-01 | 162.8 | 48.1 | 1.6854 | 30.7 | -14.7826 | 71.1 | 3.4921 | 56.1 | 1 | 49.6 | 80507.8 | inWare | Pentium 133 | 0 | 16;1440 | DSTN;11,3 | 800×600;64K | 10x | Ni-MH | 1:54 | 12;12 | svět | WWW
32 |  | Acer Extensa 355 | 1998-01-01 | 86.9 | 35.7 | -1.7978 | 27.9 | -17.4879 | 72 | 3.7302 | 75.5 | 8.4615 | 50.3 | 59767.8 | PELL'S Praha | Pentium 133 | 2.61 | 8;1440 | DSTN;11,3 | 800×600;256 | -- | Ni-MH | 1:44 | 12;12 | svět | WWW
33 |  | Quartana Future 890 DSTN | 1998-03-02 | 181.3 | 55.5 | 3.764 | 54.3 | 8.0193 | 63.4 | 1.455 | 93.8 | 15.5 | 0 | 48104.6 | TPC | Pentium 120 | 0 | 16;1440 | DSTN;12,1 | 800×600;64K | 15x | Li-ion | 2:15 | 36;12 | ČR | WWW
34 |  | Fujitsu LifeBook 735 dx | 1998-07-01 | 193.3 | 51.5 | 2.6404 | 61.1 | 14.5894 | 86.8 | 7.6455 | 92.5 | 15 | 0 | 48787.8 | AT Computers | Pentium MMX 133 | 0 | 16;1600 | DSTN;12,1 | 800×600;256K | 20x | Li-ion | 1:52 | 36;36 | svět | WWW
14 |  | HP OmniBook XE2 | 2000-04-01 | 484.3 | 74.4 |  | 55.9 |  | 81.3 |  | 69.4 |  | 0 | 65000 | Hewlett-Packard | Celeron 433 | 0 | 64;4800 | TFT;12,1 | 800×600;16M | 24x | Ni-MH | 1:07 | 12;12 | svět | WWW, víkend
35 |  | Umax ActionBook 320T | 1998-09-04 | 280.2 | 52.6 | 2.9494 | 54.1 | 7.8261 | 72.4 | 3.836 | 67.3 | 5.3077 | 0 | 67087.8 | ConQuest Computer | Pentium MMX 233 | 0 | 32;2100 | TFT;12,1 | 800×600;64K | 20x | Ni-MH | 1:15 | 12;36 | prodejce | WWW

## Profesionální notebooky
Pořadí | Typ | BABCO Sysmark | Popsáno v PC WORLDu | Výkon (35%) | Konfigurace a příslušenství (45 %) | Ostatní (10%) | Cena (10%) | Body celkem | Cena vč. DPH (Kč) | K testu poskytl | Procesor | Paměť instalovaná/maximální | Pevný disk | Grafický adaptér, paměť | Displej (typ; úhlopříčka; rozlišení) | CD-ROM/DVD | Zvuk | Modem | Připojení LAN | Záruka (měs.) | Hmotnost | Výdrž baterií (hod.)
1 | Asus S8600A | 131 | 2001-02-03 | 85.2 | 85.5943 | 54.5985 | 63.0526 | 80.1 | 115900 | AT Computers | Pentium III 750 MHz | 192/512 MB | 20000 MB | Silicon Motion Lynx3DM, 8 MB | TFT 12,1" - 1024×768 bodů | DVD 6x/CD-ROM 24x | 1 | 1 | Ano | 12 | 1.7 | 1:42
2 | Acer TravelMate 739TXV | 151 | 2001-02-03 | 95.2 | 69.5755 | 88.5158 | 29.9746 | 76.5 | 243800 | Acer | Pentium III 850 MHz | 128/512 MB | 18000 MB | ATI Mobility M1 AGP 2x, 8 MB | TFT 15,0" - 1024x768 bodů | DVD 6x/CD-ROM 24x | 1 | 1 | Ano | 36 | 3.17 | 1:45
3 | HP OmniBook 6000 | 123.75 | 2000-11-02 | 87.4 | 71.7172 | 86.1983 | 48.3454 | 76.3 | 151158 | Hewlett-Packard | Pentium III 700 MHz | 128/512 MB | 18000 MB | ATI Mobilitiy M1, 8 MB | TFT 15,0" - 1024x768 bodů | DVD 6x/CD-ROM 24x | Ano | Ano | Ano | 36 | 2.27 | 2:05
4 | Acer TravelMate 527TXV | 100 | 2001-06-01 | 74.7 | 68.3046 | 55.1825 | 62.4598 | 68.6 | 117000 | Acer | Pentium III 800 MHz | 64/512 MB | 10000 MB | ATI Mobility M1 AGP 2x, 8 MB | TFT 14,1" - 1024x768 bodů | DVD 6x/CD-ROM 24x | 1 | 1 | Ano | 12 | 3.08 | 1:58
5 | UMAX ActionBook 365T | 81.0833 | 2000-10-02 | 67.1 | 63.4758 | 61.4132 | 82.0659 | 66.4 | 89048 | Conquest | Celeron 500 MHz | 128/256 MB | 6000 MB | ATI RAGE LT PRO AGP 2x, 8 MB | TFT 13,3" - 1024×768 bodů | CD-ROM 24 x | Ano | Ano | Ne | 10 | 2.55 | 2:03
6 | Acer TravelMate 342T | 79.25 | 2000-10-02 | 54.1 | 67.881 | 88.5158 | 69.1686 | 65.2 | 105652 | Acer | Pentium III 500 MHz | 64/256 MB | 8400 MB | Trident Cyber9525DVD, 2 MB | TFT 12,1" - 800x600 bodů | CD-ROM 24 x | Ano | Ano | Ano | 36 | 1.92 | 1:13
7 | Fujitsu Siemens Lifebook S-4510 | 112.6667 | 2000-10-02 | 72.3 | 61.7023 | 48.6375 | 70.4787 | 65 | 103688 | FujitsuSiemens | Pentium III 600 MHz | 64/192 MB | 5729 MB | Trident Cyber9525DVD, 2 MB | TFT 12,1" - 1024×768 bodů | CD-ROM 24 x | Ano | Ano | Ano | 12 | 1.94 | 1:24
8 | Twinhead Power Slim 600 | 62.0833 | 2000-10-02 | 53.7 | 62.9085 | 53.601 | 93.0278 | 61.8 | 78555 | VTData | Pentium II 366 MHz | 32/128 MB | 6000 MB | Trident Cyber9525DVD, 2 MB | TFT 12,1" - 800×600 bodů | CD-ROM 24 x | Ano | Ano | Ne | 12 | 2.01 | 1:44
9 | Fujitsu Siemens Lifebook B-2131 | 60 | 2000-10-02 | 49 | 64.7998 | 66.6667 | 74.8842 | 60.5 | 97588 | FujitsuSiemens | Celeron 400 MHz | 128/256 MB | 5729 MB | NeoMagic MagicGraph128XD, 2 MB | TFT 10,4" - 800x600 bodů | - | Ano | Ano | Ano | 12 | 1.44 | 1:28
10 | LEO DESIGNote 5550 | 48 | 2000-10-02 | 42.6 | 61.0084 | 54.3552 | 100 | 57.8 | 73078 | Conquest | Pentium II 366 MHz | 64/256 MB | 6000 MB | Silicon Motion LynxEM, 4 MB | TFT 11,3" - 1024×768 bodů | CD-ROM 24 x | Ano | Ano | Ne | 12 | 1.83 | 1:25

## Skenery do 6 000 Kč
Pořadí | ID | Novinka | Název zařízení | Zveřejněno | Výkon | Konstrukce | Ovladače a software | Ostatní | Cena | Body celkem | Cena včetně DPH | Zapůjčil | Rozměry (DxŠxV) | Hmotnost | Optické rozlišení | Interpolace | Vyrovnávací paměť | Pracovní plocha | Barevná hloubka | Rozhraní paralelní | Rozhraní USB | Rozhraní SCSI | Záruka
[5 empty] | 30% | 20% | 15% | 10% | 25% | 100%
0 |  |  |  |  | 100 | 100 | 100 | 100 | 100 | 100
1 | SCD0015 | Ano | Hercules Scan@Home Touch 1284 USB 48 | 2001-04-03 | 82.5 | 57 | 66.3 | 68 | 70.2006 | 70.4 | 3832.02 | Guillemot CZ, s. r. o | 412×258×73 mm | 2,1 kg | 600×1200 | 19200 | neuvedeno | 216×297 mm | 48 bit |  | x |  | 12
2 | SCD0010 | 0 | Artec Ultima 2000 USB | 2000-08-02 | 57.3 | 57 | 73.3 | 78 | 82.7703 | 68.1 | 3250.08 | AT Computers | 388×264×43 mm | 1,6 kg | 600×1200 | 19200 | neuvedeno | 216×297 mm | 36 bit |  | x |  | 12
3 | SCD0011 | 0 | HP ScanJet 3400C | 2000-12-02 | 65.7 | 60 | 68 | 78 | 68.4783 | 66.8 | 3928.4 | Hewlett - Packard s.r.o. | 495×305×94 mm | 3,6 kg | 600×1200 | 9600 | neuvedeno | 216×297 mm | 36 bit | x | x |  | 12
4 | SCD0002 | 0 | Agfa SnapScan 1212 U | 1999-09-01 | 56 | 36 | 64.5 | 78 | 95.7447 | 65.4 | 2809.66 | Agfa | 450×330×105 mm | 3,6 kg | 600×1200 | 9600 | neuvedeno | 216×297 mm | 36 bit |  | x |  | 12
5 | SCD0006 | 0 | Guillemot MaxiScan A4 USB | 2000-08-02 | 83.9 | 22 | 64.5 | 68 | 77.5453 | 65.4 | 3469.07 | SODECOM, s.r.o | 480×340×110 mm | 4 kg | 600×1200 | 19200 | neuvedeno | 216×297 mm | 30 bit |  | x |  | 12
6 | SCD0016 | Ano | Visioneer 4400 USB | 2001-04-03 | 72.4 | 22 | 66.3 | 98 | 73.7458 | 64.3 | 3647.8 | ConQuest, a.s. | 450×290×85 mm | 2,5 kg | 600×1200 | 9600 | neuvedeno | 216×297 mm | 42 bit |  | x |  | 12
7 | SCD0004 | 0 | Mustek Bear P@w | 2000-08-02 | 73 | 57 | 57.5 | 68 | 61.7993 | 64.2 | 4352.96 | Actebis Computer | 464×290×100 mm | 2,8 kg | 600×1200 | 19200 | 512 kB | 216×297 mm | 36 bit |  | x |  | 12
8 | SCD0008 | 0 | Acer ScanPrisa 640U | 2000-08-02 | 62.1 | 22 | 73.3 | 68 | 92.6471 | 64 | 2903.6 | Levi International, a.s. | 460×304×84 mm | 4 kg | 600×1200 | 19200 | neuvedeno | 216×297 mm | 48 bit |  | x |  | 12
9 | SCD0005 | 0 | Artec 1236 USB | 2000-08-02 | 66.8 | 33 | 64.5 | 68 | 82.7703 | 63.8 | 3250.08 | Abacus Computer | 428×280×49 mm | 2,3 kg | 600×1200 | 19200 | neuvedeno | 216×297 mm | 30 bit | × |  |  | 12
10 | SCD0012 | 0 | HP ScanJet 4300C | 2000-12-02 | 68.9 | 60 | 71.5 | 78 | 50 | 63.7 | 5380.2 | Hewlett - Packard s.r.o. | 495×305×89 mm | 3,4 kg | 600×1200 | 9600 | neuvedeno | 216×297 mm | 36 bit | x | x |  | 12
11 | SCD0001 | 0 | Mustek ScanExpress 600 USB | 1999-08-02 | 37.9 | 57 | 57.5 | 68 | 100 | 63.2 | 2690.1 | Actebis Computer | 416×282×64 mm | 2,3 kg | 300×600 | 9600 | 32 kB | 216×297 mm | 30 bit |  | x |  | 12
12 | SCD0009 | 0 | Acer ScanPrisa 640P | 2000-08-02 | 68.2 | 17 | 73.3 | 68 | 80.4745 | 61.8 | 3342.8 | Levi International, a.s. | 460×304×84 mm | 4 kg | 600×1200 | 19200 | neuvedeno | 216×297 mm | 48 bit |  |  | x | 12
13 | SCD0008 | 0 | Acer ScanPrisa 640S | 2000-08-02 | 74.8 | 19 | 71.5 | 68 | 69.7785 | 61.2 | 3855.2 | Levi International, a.s. | 460×304×84 mm | 4 kg | 600×1200 | 19200 | neuvedeno | 216×297 mm | 48 bit | x |  |  | 12
14 | SCD0003 | 0 | Mustek 1200 CU | 1999-04-04 | 68.2 | 22 | 61 | 68 | 78.5256 | 60.4 | 3425.76 | Actebis Computer | 410×268×36 mm | 1,9 kg | 600×1200 | 19200 | neuvedeno | 216×297 mm | 30 bit |  | × |  | 12
15 | SCD0007 | 0 | Guillemot MaxiScan A4 DeLuxe SCSI | 2000-08-02 | 79.5 | 19 | 62.8 | 68 | 62.7847 | 59.6 | 4284.64 | SODECOM, s.r.o | 480×340×110 mm | 4 kg | 600×1200 | 9600 | neuvedeno | 216×297 mm | 30 bit |  |  | x | 12
Note on A1: Václav Maletínský: Informace o celkovém pořadí tiskáren v tabulce NEŘADIT
Note on E1: Václav Maletínský: Měsíc, ve kterém bude test poprvé zveřejněn
Note on F2: Václav Maletínský: nastavení procent se provádí v listu Hodnocení
Note on G2: Václav Maletínský: nastavení procent se provádí v listu Hodnocení
Note on H2: Václav Maletínský: nastavení procent se provádí v listu Hodnocení
Note on I2: Václav Maletínský: nastavení procent se provádí v listu Hodnocení

## Skenery nad 6 000 Kč
Pořadí | ID | Novinka | Název zařízení | Zveřejněno | Výkon | Konstrukce | Ovladače a software | Ostatní | Cena | Body celkem | Cena včetně DPH | Zapůjčil | Rozměry (DxŠxV) | Hmotnost | Optické rozlišení | Interpolace | Vyrovnávací paměť | Pracovní plocha | Barevná hloubka | Rozhraní paralelní | Rozhraní USB | Rozhraní SCSI | Záruka
[5 empty] | 40% | 20% | 15% | 15% | 10% | 100%
0 |  |  |  |  | 100 | 100 | 100 | 100 | 100 | 100
1 | SCP0012 | 1 | Epson Perfection 640U | 2000-04-03 | 84 | 43 | 67 | 80 | 100 | 74.3 | 6986.94 | EPRINT, s.r.o. | 435×269×93 mm | 2,8 kg | 600×2400 | 9600 | neuvedeno | 216×297 mm | 36 bit |  | x |  | 12
2 | SCP0013 | 1 | Epson Perfection 1240U Photo | 2000-04-03 | 87.4 | 60.5 | 67 | 80 | 49.9128 | 74.1 | 13998.28 | EPRINT, s.r.o. | 435×269×93 mm | 2,8 kg | 1200×2400 | 9600 | neuvedeno | 216×297 mm | 42 bit |  | x |  | 12
3 | SCP0009 | 0 | Umax Astra 5400 | 2001-01-02 | 79.4 | 50 | 73 | 92 | 73.5551 | 73.9 | 9498.92 | ConQuest, a.s. | 480×300×85 mm | 3,2 kg | 1200×2400 | 9600 | neuvedeno | 216×297 mm | 42 bit |  | x |  | 12
4 | SCP0010 | 0 | Umax Astra 6400 | 2001-01-02 | 83.4 | 51 | 67 | 92 | 52.2536 | 72.6 | 13371.2 | ConQuest, a.s. | 471×312×136 mm | 3,75 kg | 600×1200 | 9600 | neuvedeno | 216×297 mm | 42 bit |  |  |  | 12
5 | SCP0003 | 0 | Visioner OneTouch 8600 | 2000-12-02 | 71.2 | 55.5 | 73 | 92 | 77.9502 | 72.1 | 8963.34 | ConQuest, a.s. | 427×297×94 mm | 2,8 kg | 600×1200 | 2400 | neuvedeno | 216×297 mm | 36 bit | x | x |  | 12
6 | SCP0005 | 0 | HP ScanJet 5370C | 2000-12-02 | 67.9 | 66 | 73 | 85 | 72.402 | 71.3 | 9650.2 | Hewlett - Packard s.r.o. | 500×300×150 mm | 5,3 kg | 1200×2400 | neomezeně | neuvedeno | 216×297 mm | 42 bit | x | x |  | 12
7 | SCP0006 | 0 | Umax Astra 2400 | 1999-04-04 | 80.5 | 48.5 | 79 | 92 | 31.8344 | 70.7 | 21947.8 | ConQuest, a.s. | 591×335×149 mm | 6,6 kg | 600×2400 | 9600 | neuvedeno | 216×356 mm | 36 bit |  |  | × | 12
8 | SCP0002 | 0 | Umax Astra 4000 | 1999-04-04 | 81.7 | 46 | 73 | 92 | 31.8344 | 69.8 | 21947.8 | ConQuest, a.s. | 542×330×105 mm | 4,5 kg | 1200×2400 | 9600 | neuvedeno | 216×356 mm | 36 bit |  | × |  | 12
9 | SCP0001 | 0 | Epson Perfection 1200U | 1999-04-04 | 80.5 | 43.5 | 58.3 | 85 | 66.593 | 69.1 | 10492 | EPRINT, s.r.o. | 427×287×90 mm | 4,5 kg | 1200×2400 | 9600 | neuvedeno | 216×297 mm | 36 bit |  | × |  | 12
10 | SCP0007 | 0 | Microtek ScanMaster X12 USL | 2000-12-02 | 69.5 | 54.5 | 70.3 | 85 | 58.9634 | 67.9 | 11849.616 | CompuSource/MacSource | 520×300×85 mm | 3,6 kg | 1200×2400 | 9600 | neuvedeno | 216×356 mm | 42 bit |  | x | x | 12
11 | SCP0008 | 0 | Microtek ScanMaster4700 | 2000-12-02 | 61.4 | 53.5 | 64.3 | 85 | 58.7144 | 63.5 | 11899.88 | CompuSource/MacSource | 510×290×117 mm | 3,2 kg | 1200×2400 | 9600 | neuvedeno | 216×297 mm | 42 bit |  | x |  | 12
12 | SCP0004 | 0 | Mustek ScanExpress A3 EP | 2000-08-02 | 55.4 | 22 | 66.3 | 80 | 99.7735 | 58.5 | 7002.8 | Actebis Computer | 563×384×86,5 mm | 4,6 kg | 300×600 | 9600 | 128 kB | 297×431 mm | 36 bit | × |  |  | 12
Note on A1: Václav Maletínský: Informace o celkovém pořadí tiskáren v tabulce NEŘADIT
Note on E1: Václav Maletínský: Měsíc, ve kterém bude test poprvé zveřejněn
Note on F2: Václav Maletínský: nastavení procent se provádí v listu Hodnocení
Note on G2: Václav Maletínský: nastavení procent se provádí v listu Hodnocení
Note on H2: Václav Maletínský: nastavení procent se provádí v listu Hodnocení
Note on I2: Václav Maletínský: nastavení procent se provádí v listu Hodnocení

## Tiskárny jehličkové
Pořadí | ID | Novinka | Tiskárna | Zveřejněno | Kvalita tisku |  | Rychlost tisku |  | Náklady na tisk |  | Konstrukce a dokumentace |  | Záruka a servis |  | Cena |  | Body celkem | Cena včetně DPH | Zapůjčil | Rozměry | Hmotnost | Maximální rozlišení | Rychlost tisku DRAFT (znaků/s) | Rychlost tisku NLQ/LQ (znaků/s) | Počet jehel | Vyrovnávací paměť | Formát
[5 empty] | 15% | GRAF | 30% | GRAF | 15% | GRAF | 20% | GRAF | 10% | GRAF | 10% | GRAF | 100%
0 |  |  |  |  | 100 | 25 | 100 | 25 | 100 | 25 | 100 | 25 | 100 | 25 | 100 | 25 | 100
1 | PJ0016 | 0 | OKI Microline 3410 | 1999-05-02 | 75.3 | 18.825 | 78.6 | 19.65 | 14.3 | 3.575 | 93 | 23.25 | 50 | 12.5 | 7.1918 | 1.798 | 61.3 | 59780 | OKI Systems CS, s.r.o. | 570x417×180 mm | 18 kg | 240x216 | 550 | 104 | 9 | 28 kB | A3
2 | PJ0015 | 0 | OKI Microline 3320 | 1999-05-02 | 73 | 18.25 | 81.7 | 20.425 | 17.7 | 4.425 | 77.8 | 19.45 | 50 | 12.5 | 24.3034 | 6.0759 | 61.1 | 17690 | OKI Systems CS, s.r.o. | 398×345×116 mm | 7,8 kg | 240x144 | 435 | 73 | 9 | 28 kB | A4
3 | PJ0013 | 0 | Epson FX-880 | 1998-10-02 | 62.5 | 15.625 | 81 | 20.25 | 38.1 | 9.525 | 70 | 17.5 | 50 | 12.5 | 23.7787 | 5.9447 | 60.8 | 18080.4 | EPRINT, s.r.o. | 415x350x154 mm | 7,6 kg | 240x144 | 410 | 77 | 9 | 32 kB | A4
4 | PJ0009 | 0 | Fujitsu DL6600 | 1997-12-03 | 48.5 | 12.125 | 78 | 19.5 | 39.8 | 9.95 | 85.5 | 21.375 | 50 | 12.5 | 5.2075 | 1.3019 | 59.3 | 82558.62 | ComTec CZ | 600x300x325 mm | 25 kg | 360x360 | 648 | 216 | 24 | 128 kB | A3
5 | PJ0004 | 0 | Citizen Swift 240 | 1997-03-04 | 80.8 | 20.2 | 33.1 | 8.275 | 45 | 11.25 | 66.3 | 16.575 | 100 | 25 | 35.7042 | 8.926 | 55.6 | 12041.4 | IMPECO, a.s. | 405x320x136 mm | 5,2 kg | 360x360 | 300 | 90 | 24 | 8 kB | A4
6 | PJ0008 | 0 | Fujitsu DL9300 | 1997-12-03 | 48.5 | 12.125 | 69 | 17.25 | 19.5 | 4.875 | 81.5 | 20.375 | 50 | 12.5 | 9.644 | 2.411 | 53.2 | 44580.02 | ComTec CZ | 250x456x300 mm | 12 kg | 360x360 | 360 | 100 | 24 | 96 kB | A4
7 | PJ0019 | 0 | OKI Microline 521 Elite | 1999-12-02 | 72 | 18 | 50.3 | 12.575 | 17.4 | 4.35 | 81.8 | 20.45 | 50 | 12.5 | 16.2396 | 4.0599 | 51.5 | 26474 | OKI Systems CS, s.r.o. | 585x380x133 mm | 8,6 kg | 240x216 | 433 | 81 | 9 | 64 kB | A3
8 | PJ0011 | 0 | Fujitsu DL3700 | 1998-03-04 | 49.5 | 12.375 | 32.4 | 8.1 | 90 | 22.5 | 70 | 17.5 | 50 | 12.5 | 18.0718 | 4.5179 | 51.5 | 23790 | ComTec CZ | 570x332x130 mm | 8,5 kg | 360x360 | 333 | 100 | 24 | 128 kB | A4
9 | PJ0005 | 0 | Citizen ABC | 1997-03-04 | 77.8 | 19.45 | 15.1 | 3.775 | 45 | 11.25 | 55 | 13.75 | 100 | 25 | 61.8246 | 15.4561 | 50.1 | 6954 | IMPECO, a.s. | 385x247x167 mm | 3,9 kg | 360x360 | 240 | 80 | 24 | 8 kB | A4
10 | PJ0018 | 0 | OKI Microline 3390 | 1999-12-02 | 75.3 | 18.825 | 43.5 | 10.875 | 17.7 | 4.425 | 77.8 | 19.45 | 50 | 12.5 | 22.5897 | 5.6474 | 49.8 | 19032 | OKI Systems CS, s.r.o. | 398x345x116 mm | 7 kg | 360x360 | 390 | 87 | 24 | 23 kB | A4
11 | PJ0003 | 0 | Epson FX-870 | 1997-03-04 | 57.5 | 14.375 | 48.9 | 12.225 | 49.5 | 12.375 | 55 | 13.75 | 50 | 12.5 | 28.2689 | 7.0672 | 49.5 | 15208.52 | A&A, a.s. | 457x386x156 mm | 6,8 kg | 240x216 | 380 | 68 | 9 | 24 kB | A4
12 | PJ0007 | 0 | Star LC-240 | 1997-03-04 | 75.3 | 18.825 | 17.3 | 4.325 | 28.6 | 7.15 | 58.8 | 14.7 | 50 | 12.5 | 100 | 25 | 47.5 | 4299.28 | KONSIGNA | 385x224x161 mm | 4,6 kg | 360x360 | 192 | 64 | 24 | 32 kB | A4
13 | PJ0017 | 0 | Epson LX-300 | 1999-05-02 | 42.8 | 10.7 | 39.1 | 9.775 | 37.1 | 9.275 | 64.5 | 16.125 | 50 | 12.5 | 58.171 | 14.5428 | 47.4 | 7390.76 | Computer City | 366x275x132 mm | 4 kg | 240x144 | 264 | 53 | 9 | 4 kB | A4
14 | PJ0010 | 0 | Lexmark Forms Printer 4227 | 1998-03-04 | 57 | 14.25 | 51.6 | 12.9 | 14.6 | 3.65 | 66.5 | 16.625 | 50 | 12.5 | 5.9983 | 1.4996 | 45.1 | 71675 | H&J Computers, s.r.o. | 619x287x275 mm | 15,6 kg | 240x140 | 533 | 100 | 18 | 60 kB | A3
15 | PJ0014 | 0 | Epson FX-2170 | 1998-10-02 | 34 | 8.5 | 47.3 | 11.825 | 27.9 | 6.975 | 74 | 18.5 | 50 | 12.5 | 16.4136 | 4.1034 | 44.9 | 26193.4 | EPRINT, s.r.o. | 639x402x257 mm | 13 kg | 240x144 | 440 | 66 | 18 | 64 kB | A3
16 | PJ0001 | 0 | Panasonic KX-P1150 | 1997-03-04 | 48 | 12 | 27.5 | 6.875 | 34.7 | 8.675 | 51.3 | 12.825 | 50 | 12.5 | 78.4855 | 19.6214 | 43.8 | 5477.8 | Panasonic Czech Republic, s.r.o. | 435x315x134 mm | 4,8 kg | 240x216 | 240 | 32 | 9 | 4 kB | A4
17 | PJ0006 | 0 | Star ZA-200EE | 1997-03-04 | 53 | 13.25 | 42.8 | 10.7 | 19.1 | 4.775 | 58.8 | 14.7 | 50 | 12.5 | 29.4132 | 7.3533 | 43.4 | 14616.82 | KONSIGNA | 466x400x157 mm | 9,7 kg | 240x216 | 420 | 84 | 9 | 32 kB | A4
18 | PJ0012 | 0 | Epson LQ-670 | 1998-10-02 | 75.5 | 18.875 | 25.8 | 6.45 | 18.3 | 4.575 | 66.3 | 16.575 | 50 | 12.5 | 27.5098 | 6.8774 | 42.8 | 15628.2 | EPRINT, s.r.o. | 469×429×256 mm | 9 kg | 360x360 | 300 | 100 | 24 | 64 kB | A4
19 | PJ0002 | 0 | Panasonic KX-P2130 | 1997-03-04 | 71 | 17.75 | 19.8 | 4.95 | 16.7 | 4.175 | 53.3 | 13.325 | 50 | 12.5 | 57.7137 | 14.4284 | 40.5 | 7449.32 | Panasonic Czech Republic, s.r.o. | 435x315x147 mm | 5,0 kg | 360x360 | 250 | 83 | 24 | 14 kB | A4
Note on A1: Václav Maletínský: Informace o celkovém pořadí tiskáren v tabulce NEŘADIT
Note on C1: Václav Maletínský: Informace o právě testovaných tiskárnách
Note on D1: Václav Maletínský: Pro srovnání tabulky je třeba setřídit data, uvedená ve sloupcích B..AD. Pořadí podle bodů - sloupec R Pořadí testování - sloupec B Aktuální data pro vydání v PCW jsou s podkladem modré, zelené a žluté barvy.
Note on E1: Václav Maletínský: Měsíc, ve kterém bude test poprvé zveřejněn
Note on F2: Václav Maletínský: nastavení procent se provádí v listu Hodnocení
Note on H2: Václav Maletínský: nastavení procent se provádí v listu Hodnocení
Note on J2: Václav Maletínský: nastavení procent se provádí v listu Hodnocení
Note on L2: Václav Maletínský: nastavení procent se provádí v listu Hodnocení
Note on N2: Václav Maletínský: nastavení procent se provádí v listu Hodnocení

## Tiskárny inkoustové
Pořadí | ID | Novinka | Tiskárna | Zveřejněno | Kvalita tisku | Rychlost tisku | Náklady na tisk | Ostatní | Cena | Body celkem | Cena včetně DPH | Zapůjčil | Rozměry | Hmotnost | Rozlišení Mono | Rozlišení Color | Rychlost tisku Mono /str/min) | Rychlost tisku Color (str/min) | Náklady A4 Mono | Náklady A4 Color | Náklady A4 Foto | Buffer/paměť | Záruka
[5 empty] | 25% | 15% | 20% | 20% | 20% | 100%
0 |  |  |  |  | 100 | 100 | 100 |  | 100 | 100
1 | 54 | 0 | HP DeskJet 930 C | 2000-05-02 | 94.2 | 48.3 | 97.9 | 56.2 | 48.4404 | 71.3 | 6649 | Hewlett-Packard, s.r.o. | 440x196×400 mm | 5,8 kg | 600×600 | 2400×1200 | 9 | 7.5 | 1.4405 | 3.6893 | 3.6893 | 4096 kB | 12
2 | 74 | 1 | HP DeskJet 959 C | 2001-05-02 | 94.2 | 59.7 | 97.9 | 56.8 | 39.1111 | 71.3 | 8235 | Hewlett-Packard, s.r.o. | 440x370×196 mm | 5,9 kg | 600×600 | 2400×1200 | 11 | 8.5 | 1.4405 | 3.6893 | 3.6893 | 4096 kB | 12
3 | 79 | 1 | Epson Stylus Color 680 | 2001-05-02 | 91.4 | 95.7 | 52.4 | 56.2 | 61.6103 | 71.2 | 5227.7 | EPRINT, s.r.o. | 450x547×279 mm | 4,1 kg | 2880×720 | 2880×720 | 8 | 7.7 | 2.8481 | 6.8335 | 6.8335 | 32 kB | 12
4 | 73 | 1 | Canon S 400 | 2001-05-02 | 79.8 | 81 | 78.5 | 57.7 | 58.7973 | 71.1 | 5477.8 | Canon CZ | 418x306×173 mm | 3,8 kg | 1440×720 | 1440×720 | 9 | 4 | 1.403 | 5.1118 | 5.551 | neuvedeno | 12
5 | 55 | 0 | HP DeskJet 950 C | 2000-05-02 | 94.2 | 51.3 | 97.9 | 56.2 | 39.8792 | 70 | 8076.4 | Hewlett-Packard, s.r.o. | 440x196×370 mm | 5,9 kg | 600×600 | 2400×1200 | 11 | 8.5 | 1.4405 | 3.6893 | 3.6893 | 4096 kB | 12
6 | 42 | 0 | HP DeskJet 970 Cxi | 2000-01-02 | 94.2 | 53.6 | 97.9 | 59.95 | 31.2796 | 69.4 | 10296.8 | Hewlett-Packard, s.r.o. | 440x196×430 mm | 5,9 kg | 600×600 | 2400×1200 | 12 | 10 | 1.4405 | 3.6893 | 3.6893 | 4096 kB | 12
7 | 56 | 0 | HP DeskJet 840 C | 2000-05-02 | 93.3 | 40.5 | 73.6 | 56.2 | 70.0265 | 69.4 | 4599.4 | Hewlett-Packard, s.r.o. | 446x185x355 mm | 5,7 kg | 600×600 | 1200×600 | 8 | 5 | 2.1442 | 4.8538 | 4.8538 | 2048 kB | 12
8 | 80 | 1 | Epson Stylus Color 880 TR | 2001-05-02 | 93.9 | 95.7 | 64.5 | 56.2 | 34.8837 | 68.9 | 9232.96 | EPRINT, s.r.o. | 450x546×269 mm | 5,6 kg | 2880×720 | 2880×720 | 11.9 | 11.6 | 1.8987 | 5.8841 | 5.8841 | 256 kB | 12
9 | 78 | 1 | Epson Stylus Color 480 | 2001-05-02 | 87.6 | 38.8 | 46.8 | 56.2 | 100 | 68.3 | 3220.8 | EPRINT, s.r.o. | 431x311×271 mm | 3 kg | 720×720 | 720×720 | 4 | 2.6 | 2.2999 | 8.9855 | 8.9855 | 16 kB | 12
10 | 35 | 0 | Canon BJC-4400 | 1999-03-04 | 81.6 | 37.8 | 66.6 | 81.45 | 58.7973 | 67.4 | 5477.8 | KONSIGNA, s.r.o. | 383x203x232 mm | 3,5 kg | 720x360 | 720x360 | 6.5 | 2.6 | 1.3786 | 7.2102 | 10.98 | 62 kB | 24
11 | 43 | 0 | Epson Stylus Color 460 | 2000-01-02 | 77.9 | 44.4 | 55.1 | 52.7 | 87.4172 | 65.2 | 3684.4 | EPRINT, s.r.o. | 429x168×275 mm | 5,2 kg | 720×720 | 720×720 | 4 | 2.5 | 2.6524 | 6.5157 | 6.5157 | 10 kB | 12
12 | 63 | 0 | Xerox DocuPrint M750 | 2000-09-01 | 84.1 | 56.3 | 58.7 | 59 | 58.7973 | 64.8 | 5477.8 | XEROX ČR, s.r.o. | 0 | 0 | 600×600 | 1200×1200 | 10 | 6 | 1.9032 | 6.9052 | 6.9052 | 2048 kB | 12
13 | 8 | 0 | Canon BJC-5500 | 1997-09-02 | 85.1 | 40.2 | 66.6 | 83.7 | 10.1578 | 59.4 | 31707.8 | KONSIGNA, s.r.o. | 600x364x196 mm | 13,1 kg | 720x360 | 360x360 | 5.7 | 0.8 | 1.3786 | 7.2102 | 10.98 | 64 kB | 24
14 | 52 | 0 | Xerox DocuPrint C8 | 2000-01-02 | 68.6 | 28.2 | 60.7 | 56.7 | 66.8354 | 58.2 | 4819 | XEROX ČR, s.r.o. | 435x175×237 mm | 4 kg | 600×600 | 1200×600 | 5 - 7 | 2.5 | 1.6958 | 5.5998 | 5.5998 | 512 kB | 12

## Tiskárny laserové domácí
Pořadí | ID | Novinka | Tiskárna | Zveřejněno | Kvalita tisku | Rychlost tisku | Náklady na tisk | Cena | Ostatní | Body celkem | Cena včetně DPH | Zapůjčil | Rozměry | Hmotnost | Maximální rozlišení | Rychlost tisku | Náklady na tisk A4 | Osazená paměť | Maximální paměť | Formát | Vstupní podavače (kapacita) | Výstupní podavače (kapacita) | Centronics | Serial | IrDA | USB
[5 empty] | 23% | 17% | 15% | 20% | 25% | 100% | [6 empty] | včetně DPH
0 |  |  |  |  | 100 | 100 | 100 | 100 | 100 | 100
1 | PLS042 | 1 | Minolta PagePro 4100 W | 2001-06-02 | 93.3 | 95.8896 | 73.6 | 49.9643 | 78.24 | 78.4 | 17067.8 | Minolta, s.r.o | 511×436×332 mm | 13 kg | 1200×600 | 18 str/min | 0.81198 | 2 MB | 18 MB | A4 | 250 | 500 | #REF! | #REF! | 0 | 0
2 | PLS046 | 1 | Kyocera FS 1000+ | 2001-06-02 | 94.3 | 75.732 | 95.5 | 47.3898 | 66.66 | 75 | 17995 | Janus, s.r.o. | 378×375×222 mm | 9,5 kg | 600×2400 | 12 str/min | 0.62627 | 4 MB | 132 MB | A4 | 300 | 180 | #REF! | #REF! | 0 | 0
3 | PLS037 | 0 | OKIPAGE 14 ex | 2001-03-04 | 93.3 | 88.8889 | 80.8 | 49.9643 | 62.54 | 74.3 | 17067.8 | OKI Systems CS, s.r.o | 395×345×215 mm | 9 kg | 600×1200 | 14 str/min | 0.73993 | 4 MB | 36 MB | A4 | 250 | 200 | 1 | 0 | 0 | 1
4 | PLS030 | 0 | Minolta PagePro 1100 | 2000-07-02 | 91 | 64.6021 | 54.4 | 70.1244 | 77.28 | 73.4 | 12160.96 | Minolta, s.r.o | 397×478×622 mm | 7 kg | 600×1200 | 10 str/min | 1.098 | 4 MB | 132 MB | A4 | 150 | 100 | 1 | 0 | 0 | 0
5 | PLS034 | 0 | OKIPAGE 8iM | 2000-11-02 | 83.3 | 60.8483 | 59.7 | 100 | 59.42 | 73.3 | 8527.8 | OKI Systems CS, s.r.o | 397×478×622 mm | 4,3 kg | 600×600 | 8 str/min | 1.0015 | 2 MB | 6 MB | A4 | 100 | 30 | 1 | 1 | 0 | 0
6 | PLS038 | 0 | OKIPAGE 14i | 2001-03-04 | 93.3 | 88.8889 | 80.8 | 38.8549 | 66.14 | 73 | 21947.8 | OKI Systems CS, s.r.o | 395×345×215 mm | 9 kg | 600×1200 | 14 str/min | 0.73993 | 8 MB | 40 MB | A4 | 250 | 200 | 1 | 0 | 0 | 1
7 | PLS039 | 0 | Brother HL-1030 | 2001-03-04 | 95.5 | 69.8949 | 77.2 | 69.97 | 53.82 | 72.9 | 12187.8 | Brother | 370×360×235 mm | 9,2 kg | 600×600 | 10 str/min | 0.77409 | 2 MB | 2 MB | A4 | 250 | 150 | 1 | 0 | 0 | 0
8 | PLS040 | 0 | Brother HL-1240 | 2001-03-04 | 95.5 | 79.5608 | 77.2 | 58.2986 | 55.02 | 72.5 | 14627.8 | Brother | 370×360×235 mm | 9,2 kg | 600×600 | 12 str/min | 0.77409 | 2 MB | 2 MB | A4 | 250 | 150 | 1 | 0 | 0 | 1
9 | PLS035 | 0 | Kyocera FS 1000 | 2000-11-02 | 91.8 | 51.9332 | 100 | 48.2069 | 67.86 | 71.5 | 17690 | Janus, s.r.o. | 378×375×222 mm | 9,5 kg | 600×2400 | 10 str/min | 0.5978 | 4 MB | 132 MB | A4 | 300 | 180 | 1 | 1 | 0 | 0
10 | PLS032 | 0 | OKIPAGE 8w Lite | 2000-07-02 | 88.8 | 50.1502 | 62 | 79.5222 | 58.7 | 68.8 | 10723.8 | OKI Systems CS, s.r.o | 397×478×622 mm | 4,3 kg | 600×1200 | 8 str/min | 0.9638 | 2 MB | 6 MB | A4 | 100 | 30 | 1 | 0 | 0 | 1
11 | PLS031 | 0 | Kyocera FS 1200 | 2000-07-02 | 89.8 | 60.473 | 100 | 29.2469 | 66.3 | 68.4 | 29158 | Janus, s.r.o. | 310×373×383 mm | 14 kg | 600×600 | 12 str/min | 0.5978 | 4 MB | 68 MB | A4 | 250 | 500 | 1 | 0 | 0 | 0
12 | PLS033 | 0 | Epson EPL 5700 | 2000-07-02 | 88.8 | 60.8483 | 78.5 | 56.76 | 54.6 | 67.5 | 15024.3 | Eprint | 397×463×251 mm | 7,5 kg | 600×600 | 8 str/min | 0.76169 | 4 MB | 32 MB | A4 | 250 | 200 | 1 | 0 | 0 | 0
13 | PLS024 | 0 | Xerox DocuPrint P8ex | 1999-07-02 | 91 | 44.3506 | 54.4 | 84.7273 | 54 | 67.1 | 10065 | A&A, a.s. | 224×345×363 mm | 7 kg | 600×600 | 8 str/min | 1.098 | 4 MB | 36 MB | A4 | 150 | 150 | 1 | 0 | 0 | 1
14 | PLS021 | 0 | OKIPAGE 10ex | 1999-03-04 | 91.3 | 51.539 | 68.1 | 53.8106 | 59.54 | 65.6 | 15847.8 | OKI Systems CS, s.r.o | 200x330x377 mm | 10,0 kg | 600x1200 | 10 str/min | 0.8784 | 2 MB | 35 MB | A4 | 250 | 200 | 1 | 0 | 0 | 0
15 | PLS029 | 0 | OKIPAGE 8p Plus | 2000-07-02 | 89 | 47.5601 | 59.7 | 63.6033 | 58.7 | 64.9 | 13407.8 | OKI Systems CS, s.r.o | 325×267×350 mm | 4,3 kg | 600×1200 | 8 str/min | 1.0015 | 2 MB | 6 MB | A4 | 100 | 30 | 1 | 0 | 0 | 1
16 | PLS025 | 0 | HP LaserJet 1100 | 1999-07-02 | 92 | 43.3371 | 72.1 | 49.3714 | 52.56 | 62.4 | 17272.76 | Hewlett-Packard, s.r.o. | 325×367×378 mm | 7,3 kg | 600×600 | 8 str/min | 0.8296 | 2 MB | 18 MB | A4 | 125 | 100 | 1 | 0 | 0 | 0
17 | PLS010 | 0 | Fujitsu PrintPartner 10V | 1997-12-03 | 88.8 | 52.6089 | 53.2 | 28.7406 | 52.92 | 56.3 | 29671.62 | ComTec CZ | 377x385x251 mm | 16 kg | 600x600 | 10 str/min | 1.1236 | 3 MB | 67 MB | A4 | 250 | 270 | 1 | 1 | 0 | 0
Note on A1: Václav Maletínský: Informace o celkovém pořadí tiskáren v tabulce NEŘADIT
Note on C1: Václav Maletínský: Informace o právě testovaných tiskárnách
Note on D1: Václav Maletínský: Pro srovnání tabulky je třeba setřídit data, uvedená ve sloupcích B..AD. Pořadí podle bodů - sloupec R Pořadí testování - sloupec B Aktuální data pro vydání v PCW jsou s podkladem modré, zelené a žluté barvy.
Note on E1: Václav Maletínský: Měsíc, ve kterém bude test poprvé zveřejněn
Note on F2: Václav Maletínský: nastavení procent se provádí v listu Hodnocení
Note on G2: Václav Maletínský: nastavení procent se provádí v listu Hodnocení
Note on H2: Václav Maletínský: nastavení procent se provádí v listu Hodnocení
Note on J2: Václav Maletínský: nastavení procent se provádí v listu Hodnocení

## Tiskárny laserové síťové
Pořadí | ID | Novinka | Tiskárna | Zveřejněno | Kvalita tisku | Rychlost tisku | Náklady na tisk | Cena | Ostatní | Body celkem | Cena včetně DPH | Zapůjčil | Rozměry | Hmotnost | Maximální rozlišení | Rychlost tisku | Náklady na tisk A4 | Osazená paměť | Maximální paměť | Formát | Vstupní podavače (kapacita) | Výstupní podavače (kapacita)
[5 empty] | 10% | 25% | 20% | 10% | 35% | 100%
0 |  |  |  |  | 100 | 100 | 100 | 100 | 100 | 100
1 | PLW029 | 0 | Kyocera FS 3750 | 2000-05-02 | 93.3 | 52 | 100 | 48.6258 | 71.7857 | 72.3 | 57706 | Janus, s.r.o. | 373×310×383 mm | 14 kg | 1200×1200 | 18 str/min | 0.17385 | 16 MB | 64 MB | A4 | 350 | 500
2 | PLW028 | 0 | Kyocera FS 1750 | 2000-03-03 | 94.5 | 39.9 | 100 | 68.0473 | 66.0714 | 69.4 | 41236 | Janus, s.r.o. | 373×310×383 mm | 14 kg | 1200×1200 | 14 str/min | 0.17385 | 8 MB | 72 MB | A4 | 350 | 500
3 | PLW027 | 0 | OKIPAGE 24 dx/n | 1999-12-02 | 92.3 | 63.95 | 31.1 | 48.9998 | 71.0714 | 61.2 | 57265.58 | OKI Systems CS, s.r.o | 462×366×331 mm | 21,3 kg | 1200×600 | 24 str/min | 0.55965 | 16 MB | 80 MB | A4 | 630 | 350
4 | PLW033 | 1 | Xerox DocuPrint N 4025fn | 2000-11-02 | 95.5 | 100 | 25.1 | 7.6481 | 73.5714 | 61.1 | 366890.6 | Xerox | 1320×1430×590 mm | 128 kg | 1200×1200 | 40 str/min | 0.69369 | 32 MB | 192 MB | A3 | 3550 | 2500
5 | PLW019 | 0 | HP LaserJet 8000 DN | 1999-01-02 | 93.3 | 57.3 | 34.8 | 21.3576 | 68.0714 | 56.6 | 131381.8 | Hewlett-Packard, s.r.o. | 540×540×520 mm | 45 kg | 1200x1200 | 24 str/min | 0.49962 | 24 MB | 192 MB | A3 | 1100 | 500
6 | PLW030 | 0 | HP LaserJet 8100 N | 2000-05-02 | 94.5 | 71.5 | 41.6 | 21.7948 | 65.9286 | 55.9 | 128746.6 | Hewlett-Packard, s.r.o. | 566×520×540 mm | 51 kg | 1200×1200 | 32 str/min | 0.41773 | 16 MB | 208 MB | A3 | 1100 | 500
7 | PLW023 | 0 | HP LaserJet 2100 | 1999-05-02 | 95.5 | 31.65 | 25.3 | 100 | 62.5714 | 54.4 | 28060 | Hewlett-Packard, s.r.o. | 309×406×420 mm | 14,4 kg | 1200x1200 | 10 str/min | 0.68669 | 8 MB | 40 MB | A4 | 600 | 350
8 | PLW025 | 0 | HP LaserJet 4050 N | 1999-12-02 | 97.8 | 50.1 | 29.4 | 40.8308 | 62.5 | 54.1 | 68722.6 | Hewlett-Packard, s.r.o. | 493×390×343 mm | 17,8 kg | 1200x1200 | 16 str/min | 0.5917 | 16 MB | 200 MB | A4 | 600 | 300
9 | PLW024 | 0 | Minolta PagePro 25 | 1999-05-02 | 92 | 55.45 | 35 | 46.0092 | 55.0714 | 53.9 | 60987.8 | Minolta, s.r.o. | 428×535×543 mm | 30 kg | 600×600 | 25 str/min | 0.49695 | 8 MB | 104 MB | A3 | 750 | 500
10 | PLW032 | 1 | Xerox DocuPrint N 2825t | 2000-11-02 | 95.5 | 73.2 | 24.4 | 23.7358 | 65.6429 | 53.1 | 118218 | Xerox | 580×490×590 mm | 43 kg | 1200×1200 | 28 str/min | 0.71368 | 32 MB | 192 MB | A3 | 1100 | 500
11 | PLW012 | 0 | HP LaserJet 5000 GN | 1998-06-02 | 93.3 | 44.65 | 25.9 | 23.5607 | 68.4286 | 52 | 119096.4 | Hewlett-Packard, s.r.o. | 475x515x625 mm | 34,0 kg | 1200x1200 | 16 str/min | 0.671 | 12 MB | 100 MB | A3 | 850 | 250
12 | PLW014 | 0 | Fujitsu PrintPartner 16 DV | 1998-09-01 | 85.5 | 42.8 | 28.5 | 59.4208 | 55.5 | 50.3 | 47222.54 | ComTec CZ | 377x385x251 mm | 17 kg | 600x600 | 16 str/min | 0.61006 | 4 MB | 68 MB | A3 | 250 | 250
13 | PLW013 | 0 | Fujitsu PrintPartner 12V | 1998-09-01 | 87 | 35.35 | 28.5 | 76.4729 | 53.3571 | 49.6 | 36692.72 | ComTec CZ | 377x385x251 mm | 17 kg | 600x600 | 12 str/min | 0.61006 | 4 MB | 68 MB | A4 | 250 | 250
Note on A1: Václav Maletínský: Informace o celkovém pořadí tiskáren v tabulce NEŘADIT
Note on C1: Václav Maletínský: Informace o právě testovaných tiskárnách
Note on D1: Václav Maletínský: Pro srovnání tabulky je třeba setřídit data, uvedená ve sloupcích B..AD. Pořadí podle bodů - sloupec R Pořadí testování - sloupec B Aktuální data pro vydání v PCW jsou s podkladem modré, zelené a žluté barvy.
Note on E1: Václav Maletínský: Měsíc, ve kterém bude test poprvé zveřejněn
Note on F2: Václav Maletínský: nastavení procent se provádí v listu Hodnocení
Note on G2: Václav Maletínský: nastavení procent se provádí v listu Hodnocení
Note on H2: Václav Maletínský: nastavení procent se provádí v listu Hodnocení