## CD-ROM mechaniky
[18 empty] | Datové formáty | [12 empty] | Ovládání | [5 empty] | Zvuk
Novinka |  | Mechanika CD-ROM | Poprvé | Výkon (50%) | Formáty (20%) | Konstrukce (10%) | Cena (10%) | Body celkem | Cena vč. DPH | Firma | Rychlost | Rozhraní | Vyrovnávací paměť | Maximální přenosová rychlost | Střední přístupová doba | Čas pro zpřístupnění CD disku | Aretace CD | CD-ROM | CD-DA | CD-XA | CD-Extra | CD-I | Phot-CD | Video-CD | CD-G | i-track | Multisession | CD-R | CD-RW | CD-UDF | Eject | Play | Stop | Forward | Rewind | Dálkové | Sluchátka | Hlasitost | Analog. výst. | Digital. výst. | Záruka
0 | 1 | ASUS CD-S500 | 2001-05-28 | 90.5 | 97 | 76.5 | 76.5343 | 85.5 | 1689.7 | AT Computers | 50 | EIDE (UDMA-33) | 128 | 7500 | 75 | 6.1806e-05 | × | × | × | × | × | × | × | × |  | × | × | × | × | × | × | × | × | × |  |  | × | × | × | × | 12
0 | 2 | LITE-ON 626S | 2001-07-28 | 88.5 | 95 | 76.5 | 88.8516 | 85.3 | 1455.46 | KARMA Czech, a.s. | 52 | EIDE (UDMA-33) | 128 | 7800 | 82 | 7.7431e-05 | × | × | × | × | × | × | × | × |  |  | × | × | × | × | × | × | × | × |  |  | × | × | × | × | 12
0 | 3 | SAMSUNG SC-152 | 2001-05-28 | 90.7 | 95 | 64.5 | 81.3507 | 84.5 | 1589.66 | LIBRA Electronics, s.r.o. | 52 | EIDE (UDMA-33) | 128 | 7800 | 80 | 6.1458e-05 | × | × | × | × | × | × | × | × |  |  | × | × | × | × | × | [5 empty] | × | × | × | × | 12
1 | 4 | Creative CD5233E | 2001-09-18 | 89.7 | 95 | 66.5 | 82.9421 | 82.8 | 1559.16 | Actebis Computer, s.r.o. | 52 | EIDE (PIO Mode 4) | 128 | 7800 | 82 | 6.1458e-05 | × | × | × | × | × | × | × | × |  |  | × | × | × | × | × | × | × | × |  |  | × | × | × | × | 12
1 | 5 | Memorex CD-Maxx 52 | 2001-09-18 | 89.2 | 97 | 76.5 | 72.9525 | 82.6 | 1772.66 | Actebis Computer, s.r.o. | 52 | EIDE (UDMA-33) | 128 | 7800 | 79 | 6.4005e-05 | × | × | × | × | × | × | × | × |  | × | × | × | × | × | × | × | × | × |  |  | × | × | × | × | 12
0 | 6 | Cyber Drive 482D | 2001-07-28 | 80.1 | 95 | 64.5 | 100 | 81 | 1293.2 | KARMA Czech, a.s. | 48 | EIDE (UDMA-33) | 128 | 7200 | 96 | 9.2593e-05 | × | × | × | × | × | × | × | × |  |  | × | × | × | × | × | [5 empty] | × | × | × | × | 12
0 | 7 | ARTEC ACD-502 | 2000-09-01 | 79.3 | 97 | 74.7 | 75.7143 | 79.7 | 1708 | AT Computers | 50 | EIDE (UDMA-33) | 128 | 7500 | 85 | 9.4907e-05 |  | × | × | × | × | × | × | × |  | × | × | × | × | × | × | × | × | × |  |  | × | × | × | × | 12
0 | 8 | ACER CD 650P | 2000-09-01 | 78.7 | 88 | 76.5 | 66.0025 | 77.3 | 1959.32 | Acer Computer | 50 | EIDE (UDMA-33) | 128 | 7500 | 85 | 0.00012766 | × | × | × | × | × | × | × | × |  | × | × | × | × |  | × | × | × | × |  |  | × | × | × | × | 12
0 | 9 | SONY CDU5211 | 2001-05-28 | 73.7 | 95 | 76.5 | 81.3507 | 76.5 | 1589.66 | AT Computers | 52 | EIDE (UDMA-33) | 128 | 7800 | 78 | 7.7431e-05 | × | × | × | × | × | × | × | × |  |  | × | × | × | × | × | × | × | × |  |  | × | × | × | × | 12
0 | 10 | LITE-ON LTN-525 | 2000-05-02 | 79.2 | 86 | 79 | 56.0847 | 75.9 | 2305.8 | Actebis Computer, s.r.o. | 52 | EIDE (UDMA-33) | 256 | 7800 | 85 | 0.00010255 | × | × | × | × | × | × | × | × |  |  | × | × | × |  | × | × | × | × |  |  | × | × | × | × | 12
0 | 11 | DELTA OIP-CD4800A | 2000-05-02 | 67.5 | 88 | 76.5 | 75.7143 | 72.1 | 1708 | ASBIS CZ, s.r.o. | 48 | EIDE (UDMA-33) | 128 | 7200 | 85 | 0.00013056 | × | × | × | × | × | × | × | × |  | × | × | × | × |  | × | × | × | × |  |  | × | × | × | × | 12
0 | 12 | SAMSUNG SC-148BE | 1999-11-02 | 75.3 | 86 | 54.5 | 55.2083 | 71.3 | 2342.4 | LIBRA Electronics, s.r.o. | 48 | EIDE (PIO Mode 4) | 128 | 7200 | 70 | 0.00010718 | × | × | × | × | × | × | × | × |  |  | × | × | × |  | × | [5 empty] | × | × | × | × | 12
0 | 13 | TOSHIBA XM-6702B | 2000-05-02 | 66.7 | 89 | 64.5 | 59.2179 | 69 | 2183.8 | AT Computers | 48 | EIDE (UDMA-33) | 128 | 7200 | 78 | 0.00013194 | × | × | × | × | × | × | × | × | × |  | × | × | × |  | × | [5 empty] | × | × | × | × | 12
0 | 14 | LITE-ON LTN-483 | 1999-11-02 | 63.9 | 89 | 79 | 57.1429 | 68.9 | 2263.1 | Actebis Computer, s.r.o. | 48 | EIDE (UDMA-33) | 256 | 7200 | 70 | 9.8148e-05 | × | × | × | × | × | × | × | × | × |  | × | × | × |  | × | × | × | × |  |  | × | × | × | × | 12
0 | 15 | TEAC CD-540E | 1999-11-02 | 63.2 | 88 | 64.5 | 61.2717 | 68.7 | 2110.6 | ELAP, s.r.o. | 40 | EIDE (UDMA-33) | 128 | 6000 | 80 | 0.0001294 | × | × | × | × | × | × | × | × |  | × | × | × | × |  | × | [5 empty] | × | × | × | × | 12
0 | 16 | Mitsumi FX4820T | 1999-11-02 | 60.2 | 86 | 67 | 64.6736 | 68.2 | 1999.58 | LOPO, s.r.o. | 48 | EIDE (UDMA-33) | 256 | 7200 | 70 | 9.6875e-05 | × | × | × | × | × | × | × | × |  |  | × | × | × |  | × | [5 empty] | × | × | × | × | 12
0 | 17 | Mitsumi FX4010M | 1999-09-01 | 62 | 86 | 67 | 68.9655 | 67.7 | 1875.14 | LOPO, s.r.o. | 40 | EIDE (UDMA-33) | 256 | 6000 | 65 | 0.00013056 | × | × | × | × | × | × | × | × |  |  | × | × | × |  | × | [5 empty] | × | × | × | × | 12
0 | 18 | Creative CD4834E | 2000-02-01 | 61.1 | 86 | 66.5 | 61.8797 | 67 | 2089.86 | LOPO, s.r.o. | 48 | EIDE (PIO Mode 4) | 128 | 7200 | 100 | 9.6065e-05 | × | × | × | × | × | × | × | × |  |  | × | × | × |  | × | × | × | × |  |  | × | × | × | × | 12

## CD-RW mechaniky
| Název CDRW | Popsáno v PC Woldu | Výkon CDR (17%) | Výkon CDRW (14%) | Výkon CD-ROM (11%) | Cena (25%) | Ostatní (58%) | Body celkem | Cena vč. DPH (Kč) | K testu poskytl | Rychlost CDR/CDRW/CD-ROM | Zápis na CDR (průměr) | Zápis na CDRW (průměr) | Čtení z CD-ROM (průměr) | Maximální délka zápisu | Overburning-(oversizing) | CD Text | RAW DAO | Ochrana zápisu | Vyrovnávací paměť | Verze firmware
1 | PLEXWRITER PX-W1610A | Novinka | 95.4693 | 99.5798 | 100 | 31.6616 | 85.7291 | 76.901 | 12602 | Servodata | 16/10/40 | 14.3603 | 9.3221 | 30.76 | 94 min 59 s | 1 | 1 | 1 | BURN-Proof | 2 | 1.0
2 | TEAC CD-W512EB | Novinka | 72.8395 | 97.1311 | 79.7464 | 41.1383 | 89.2427 | 74.832 | 9699 | Elap | 12/10/32 | 10.9564 | 9.0929 | 24.53 | 89 min 40 s | 1 | 1 | 1 | BURN-Proof | 4 | 2.0B
3 | PLEXWRITER PX-W1210A | Novinka | 72.4816 | 100 | 81.5345 | 38.7981 | 84.9153 | 73.1439 | 10284 | Servodata | 12/10/32 | 10.9025 | 9.3615 | 25.08 | 89 min 59 s | 1 | 1 | 1 | BURN-Proof | 2 | 1.00
4 | Creative CDRW121032 | Novinka | 72.1271 | 99.5798 | 80.1365 | 36.3885 | 84.62 | 72.1846 | 10965 | Actebis | 12/10/32 | 10.8492 | 9.3221 | 24.65 | 89 min 59 s | 1 | 1 | 1 | BURN-Proof | 2 | 1.02
5 | YAMAHA 2100E | Novinka | 100 | 98.3402 | 93.7581 | 41.0198 | 62.5964 | 70.5757 | 9727 | Diskus | 16/10/40 | 15.0418 | 9.2061 | 28.84 | 91 min 40 s | 1 | 1 | 1 | - | 8 | 1.0H
6 | SAMSUNG SW-408 | Novinka | 48.7603 | 66.1088 | 80.8518 | 69.0311 | 53.7074 | 61.1229 | 5780 | LIBRA Electronics | 8/8/32 | 7.3344 | 6.1887 | 24.87 | 89 min 59 s | 1 | 1 | 1 | - | 2 | BS02
7 | MITSUMI CR 4804 TE | Novinka | 25.2785 | 40.7216 | 59.6879 | 100 | 53.4833 | 59.8432 | 3990 | SOFTCOM Group | 4/4/24 | 3.8023 | 3.8121 | 18.36 | 99 min 38 s | 1 | 1 | 1 | - | 2 | 2.8C
8 | SONY CRX 160E | Novinka | 72.1271 | 78.7375 | 79.8114 | 48.8971 | 44.7445 | 57.8158 | 8160 | Diskus | 12/8/32 | 10.8492 | 7.371 | 24.55 | 79 min 59 s | 0 | 1 | 1 | - | 4 | 1.0E
9 | HP 9510i | Novinka | 71.9512 | 78.3471 | 78.8687 | 45.9413 | 44.8475 | 56.9436 | 8685 | Hewlett-Packard | 12/8/32 | 10.8228 | 7.3344 | 24.26 | 79 min 59 s | 0 | 1 | 1 | - | 4 | 1.0E
10 | LITE-ON LTR-0841 | Novinka | 49.4137 | 39.6985 | 79.3238 | 65.5495 | 38.2845 | 51.0579 | 6087 | Actebis | 8/4/32 | 7.4327 | 3.7164 | 24.4 | 82 min 10 s | 0 | 1 | 1 | - | 2 | MSOT

## Grafické karty
Pořadí | ID | Novinka | Název zařízení | Zveřejněno | Výkon | Parametry | Výbava a podpora | Cena | Body celkem | Cena včetně DPH | Zapůjčil | Čip | Sběrnice | Paměť | BAPCo SYSmark | BAPCo Office | BAPCo Internet | Direct3D Bench | OpenGL Bench | 3DMark 2000 | TV výstup | Win95 | Win 95B | Win98 | WinNT/2000 | Windows ME | Záruka (měsíce)
[5 empty] | 50% | 10% | 25% | 15% | 100%
0 |  |  |  |  | 100 | 100 | 100 | 100 | 100
1 | GK0014 | 1 | Asus V8200 Deluxe | 2001-10-08 | 97.1 | 100 | 64.46 | 13.2008 | 76.6 | 23021.4 | AT Computers | nVidia GeForce 3 | AGP | 64 MB | 181 | 181 | 182 | 100 | 96.593 | 6903.5 | 1 | 1 | 1 | 1 | 1 | 1 | 36
2 | GK0015 | 1 | ELSA Gladiac 920 | 2001-10-09 | 97.1 | 94.5 | 63.32 | 15.1217 | 76.1 | 20097.06 | AT Computers | nVidia GeForce 3 | AGP | 64 MB | 181 | 181 | 182 | 98.9547 | 96.7974 | 6911.5 | 1 | 0 | 0 | 1 | 1 | 1 | 60
3 | GK0013 | 1 | Hercules 3D Prophet 4000 XT | 2001-10-07 | 76.5 | 90.4 | 53.06 | 100 | 75.6 | 3039.02 | Hercules | Kyro II | AGP | 32 MB | 179 | 178 | 184 | 48.7108 | 55.7144 | 4070 | 1 | 1 | 1 | 1 | 1 | 1 | 36
4 | GK0012 | 0 | Hercules 3D Prophet III | 2001-06-06 | 96 | 94.6 | 62.06 | 15.7568 | 75.3 | 19286.98 | Hercules | nVidia GeForce 3 | AGP | 64 MB | 179 | 176 | 184 | 77.6307 | 99.3824 | 6999.5 | 1 | 1 | 1 | 1 | 1 | 1 | 36
5 | GK0017 | 1 | WinFast GeForce3 | 2001-10-11 | 97 | 100 | 57.92 | 14.9709 | 75.2 | 20299.58 | ELAP | nVidia GeForce 3 | AGP | 64 MB | 181 | 181 | 182 | 99.0244 | 96.5777 | 6909 | 1 | 0 | 0 | 1 | 1 | 1 | 24
6 | GK0020 | 1 | PowerColor GeForce3 | 2001-10-14 | 96.2 | 100 | 56.12 | 15.5785 | 74.5 | 19507.8 | Libra Electronics | nVidia GeForce 3 | AGP | 64 MB | 181 | 181 | 182 | 98.885 | 97.4086 | 6879.5 | 1 | 0 | 0 | 1 | 1 | 1 | 12
7 | GK0016 | 1 | WinFast GeForce2 Ultra | 2001-10-10 | 93.7 | 100 | 55.22 | 21.7688 | 73.9 | 13960.46 | ELAP | nVidia GeForce 2 | AGP | 64 MB | 181 | 181 | 182 | 91.0105 | 91.3693 | 6685 | 1 | 0 | 0 | 1 | 1 | 1 | 24
8 | GK0018 | 1 | Creative GeForce3 | 2001-10-12 | 96.3 | 100 | 50.82 | 17.4391 | 73.5 | 17426.48 | Actebis Computer | nVidia GeForce 3 | AGP | 64 MB | 181 | 181 | 182 | 99.1638 | 97.3829 | 6934.5 | 1 | 0 | 0 | 1 | 1 | 1 | 36
9 | GK0011 | 0 | Hercules 3D Prophet 4500 | 2001-06-05 | 81.9 | 90.4 | 58.46 | 53.3405 | 72.6 | 5697.4 | Hercules | Kyro II | AGP | 64 MB | 182 | 181 | 182 | 49.4077 | 71.7453 | 4972.5 | 1 | 1 | 1 | 1 | 1 | 1 | 36
10 | GK0019 | 1 | Kyro II 4500 CLK-2064TV | 2001-10-13 | 79.2 | 90.4 | 52.1 | 67.5068 | 71.8 | 4501.8 | Libra Electronics | Kyro II | AGP | 64 MB | 181 | 181 | 182 | 48.2927 | 66.0239 | 4183 | 1 | 0 | 0 | 1 | 1 | 1 | 12
11 | GK0009 | 0 | Hercules 3D Prophet II GTS Pro | 2001-05-03 | 88.8 | 94.1 | 58.46 | 20.8539 | 71.6 | 14572.9 | Hercules | nVidia GeForce 2 | AGP | 64 MB | 176 | 172 | 182 | 77.6307 | 84.189 | 6034.5 | 1 | 1 | 1 | 1 | 1 | 1 | 36
12 | GK0004 | 0 | Creative 3D Blaster GeForce 2 Ultra | 2001-02-15 | 93.9 | 93.7 | 50.84 | 14.7939 | 71.2 | 20542.36 | Actebis Computer | nVidia GeForce 2 | AGP | 64 MB | 181 | 180 | 182 | 88.5714 | 93.635 | 6713 | 0 | 0 | 1 | 1 | 1 | 1 | 36
13 | GK0008 | 0 | Asus V7700 GeForce 2 Ultra | 2001-05-02 | 92.4 | 98.6 | 50.82 | 12.8554 | 70.7 | 23639.94 | AT Computers | nVidia GeForce 2 | AGP | 64 MB | 181 | 180 | 182 | 88.2927 | 87.7194 | 6644.5 | 0 | 0 | 1 | 1 | 1 | 1 | 36
14 | GK0010 | 0 | PowerColor PowerGene GTS 2 | 2001-06-04 | 86.2 | 90.5 | 54.86 | 31.1765 | 70.5 | 9747.8 | Libra Electronics | nVidia GeForce 2 | AGP | 64 MB | 179 | 176 | 181 | 68.4321 | 78.6147 | 5613 | 1 | 1 | 1 | 1 | 1 | 1 | 12
15 | GK0005 | 0 | Inno 3D Tornado GeForce 2 MX | 2001-02-16 | 73.1 | 97 | 48.74 | 77.1207 | 70 | 3940.6 | Levi International | nVidia GeForce 2 | AGP | 32 MB | 182 | 181 | 183 | 34.5645 | 49.6102 | 3622 | 0 | 0 | 1 | 1 | 1 | 1 | 12
16 | GK0007 | 0 | ELSA Gladiac GeForce 2 GTS | 2001-02-18 | 84.7 | 94.5 | 55.14 | 25.596 | 69.4 | 11873.04 | ProCA | nVidia GeForce 2 | AGP | 32 MB | 181 | 180 | 182 | 62.3693 | 75.4901 | 5402.5 | 0 | 0 | 1 | 1 | 1 | 1 | 60
17 | GK0002 | 0 | Creative 3D Blaster GeForce 2 GTS | 2001-02-13 | 84.9 | 93.7 | 50.84 | 28.1755 | 68.8 | 10786.02 | Actebis Computer | nVidia GeForce 2 | AGP | 32 MB | 178 | 175 | 182 | 63.8328 | 76.7986 | 5439.5 | 0 | 0 | 1 | 1 | 1 | 1 | 36
18 | GK0003 | 0 | Creative 3D Blaster GeForce 2 MX | 2001-02-14 | 72.2 | 93.7 | 50.84 | 58.4742 | 67 | 5197.2 | Actebis Computer | nVidia GeForce 2 | AGP | 32 MB | 181 | 180 | 182 | 28.9199 | 50.5363 | 3412.5 | 0 | 0 | 1 | 1 | 1 | 1 | 36
19 | GK0006 | 0 | ELSA Gladiac GeForce 2 MX | 2001-02-17 | 72.6 | 94.5 | 55.14 | 43.1865 | 66 | 7036.96 | ProCA | nVidia GeForce 2 | AGP | 32 MB | 181 | 180 | 182 | 33.3101 | 48.9688 | 3566.5 | 0 | 0 | 1 | 1 | 1 | 1 | 60
20 | GK0001 | 0 | 3Dfx VooDoo 4 4500 | 2001-02-12 04:48 | 63.9 | 79.2 | 44.1 | 78.4073 | 62.7 | 3875.94 | ELAP | 3Dfx VSA-100 | AGP | 32 MB | 181 | 180 | 183 | 28.4321 | 43.5322 | 2613 | 0 | 0 | 1 | 1 | 1 | 1 | 12

## HDD do 6 000 Kč
| Jméno zařízení | Popsáno v PC W. | Výkon kontinuálního zápisu (15%) | Výkon kontinuálního čtení (25%) | Max. výkon čtení (10%) | Cena / MB (30%) | Ostatní (20%) | Body celkem | Cena (Kč) | K testu poskytl | Kapacita (MB) | Výkon kontinuálního zápisu (MB/s) | Výkon kontinuálního čtení (MB/s) | Max. výkon čtení (MB/s) | Přístupová doba (ms) | Vytížení CPU (%) | Otáčky disku (ot./min) | Rozhraní | Cena za 1 MB (Kč) | Záruka (měsíce) | Hvězdičky cena/výkon | Hvězdičky (výkon) | ID
1 | Quantum FireBall Plus AS30 | Duben 01 | 87.1364 | 88.7728 | 99.5444 | 75.3436 | 82.6389 | 84.349 | 5915 | Asbis | 30839 | 19.17 | 34 | 87.4 | 9.7 | 3.6 | 7200 | ATA/100 | 0.1918 | 36 | 4.6275 | 4.4148 | 11
2 | Seagate Barracuda ATA III ST320414A | Duben 01 | 100 | 100 | 96.3554 | 59.529 | 77.8978 | 83.0738 | 4860 | Elap | 20020 | 22 | 38.3 | 84.6 | 10.5 | 4.1 | 7200 | ATA/100 | 0.24276 | 36 | 3.8654 | 5 | 12
3 | SEAGATE ST340823A | Květen 01 | 83.1364 | 78.2768 | 78.1321 | 99.2335 | 63.4593 | 82.3148 | 5828 | Actebis | 40020 | 18.29 | 29.98 | 68.6 | 18.3 | 2.3 | 5400 | ATA/100 | 0.14563 | 36 | 5 | 2.8037 | 17
4 | Western Digital WD300AB-0BPA1 | Květen 01 | 87.5455 | 55.7702 | 98.7472 | 92.3025 | 79.1667 | 80.4732 | 4700 | AT Computers | 30020 | 19.26 | 21.36 | 86.7 | 12 | 2 | 5400 | ATA/100 | 0.15656 | 36 | 4.6232 | 2.7843 | 14
5 | SAMSUNG SV3002H | Novinka | 80.1818 | 74.4909 | 25.7403 | 100 | 79.9214 | 79.2083 | 4344 | Libra Electronics | 30060 | 17.64 | 28.53 | 22.6 | 10.6 | 3 | 5400 | ATA/100 | 0.14451 | 36 | 4.7172 | 2.3589 | 18
6 | SAMSUNG SV2042H | Květen 01 | 78.9091 | 68.8251 | 93.9636 | 71.5926 | 78.5439 | 75.6255 | 4120 | Libra Electronics | 20411 | 17.36 | 26.36 | 82.5 | 11.4 | 2.5 | 5400 | ATA/100 | 0.20185 | 36 | 3.6984 | 3.0909 | 16
7 | IBM Deskstar DLTA-305020 | Prosinec 00 | 80.4545 | 73.8903 | 100 | 63.403 | 78.4095 | 75.2436 | 4690 | Elap | 20577 | 17.7 | 28.3 | 87.8 | 11.7 | 2.3 | 5400 | ATA/100 | 0.22792 | 36 | 3.3903 | 3.3925 | 1
8 | Seagate U5 ST320413A | Duben 01 | 81.2727 | 78.1201 | 80.2961 | 71.4348 | 67.3858 | 74.6582 | 4050 | Elap | 20020 | 17.88 | 29.92 | 70.5 | 14.6 | 3 | 5400 | ATA/100 | 0.2023 | 36 | 3.6439 | 3.0024 | 13
9 | IBM Deskstar DLTA-307015 | Prosinec 00 | 94.5455 | 85.6397 | 99.8861 | 37.0034 | 80.6732 | 72.816 | 5999 | Karma Czech | 15361 | 20.8 | 32.8 | 87.7 | 10.5 | 2.9 | 7200 | ATA/100 | 0.39053 | 36 | 2.1492 | 4.3509 | 2
10 | Western Digital WD205BB-00BCB0 | Prosinec 00 | 71.8182 | 61.8799 | 98.5194 | 49.4348 | 85.2674 | 67.9786 | 6000 | Western Digital Praha | 20525 | 15.8 | 23.7 | 86.5 | 11 | 1.7 | 7200 | ATA/100 | 0.29233 | 36 | 2.3722 | 2.7652 | 3
11 | SAMSUNG SV1021H | Květen 01 | 71.3636 | 62.4543 | 94.533 | 38.6056 | 75.7729 | 62.5077 | 3820 | Libra Electronics | 10205 | 15.7 | 23.92 | 83 | 13.1 | 2 | 5400 | ATA/100 | 0.37433 | 36 | 1.7289 | 2.4872 | 15
12 | Maxtor DiamondMax 51536H2 | Prosinec 00 | 48.6364 | 79.3734 | 96.5831 | 38.0583 | 70.974 | 62.4094 | 5835 | Karma Czech | 15367 | 10.7 | 30.4 | 84.8 | 15.8 | 1.8 | 7200 | ATA/100 | 0.37971 | 36 | 1.6908 | 2.4488 | 6
13 | Western Digital WD102BB-00AUA1 | Leden 01 | 85 | 65.2742 | 98.861 | 26.2592 | 74.1515 | 61.6627 | 5506 | ProCA | 10005 | 18.7 | 25 | 86.8 | 13.7 | 2 | 7200 | ATA/100 | 0.55032 | 36 | 1.1964 | 2.9448 | 7
14 | Maxtor DiamondMax 32049H3 | Prosinec 00 | 25.4545 | 68.4073 | 96.3554 | 49.7509 | 80.8917 | 61.6592 | 5952 | Karma Czech | 20491 | 5.6 | 26.2 | 84.6 | 15.7 | 1.1 | 5400 | ATA/100 | 0.29047 | 36 | 1.9157 | 1.4559 | 4
15 | Seagate U10 ST320423A | Prosinec 00 | 65.9091 | 57.7023 | 52.6196 | 54.2181 | 73.0879 | 60.4569 | 5460 | Elap | 20485 | 14.5 | 22.1 | 46.2 | 16.3 | 1.5 | 5400 | ATA/66 | 0.26654 | 36 | 2.0302 | 1.2624 | 5
16 | Western Digital WD100EB-00BHF0 | Prosinec 00 | 68.6364 | 49.8695 | 98.7472 | 29.5671 | 74.0274 | 56.3132 | 4890 | ProCA | 10005 | 15.1 | 19.1 | 86.7 | 17.4 | 1.3 | 5400 | ATA/100 | 0.48876 | 36 | 1.1046 | 1.6926 | 8
17 | Western Digital WD102BA-00AGA0 | Leden 01 | 67.2727 | 57.9634 | 67.3121 | 26.7379 | 81.224 | 55.5791 | 5542 | ProCA | 10254 | 14.8 | 22.2 | 59.1 | 12.8 | 1.5 | 7200 | ATA/66 | 0.54047 | 36 | 1 | 1.8012 | 9
18 | Seagate U10 ST310212A | Prosinec 00 | 62.2727 | 54.3081 | 52.6196 | 33.0375 | 73.1723 | 52.7256 | 4480 | ELAP | 10242 | 13.7 | 20.8 | 46.2 | 17 | 1.4 | 5400 | ATA/66 | 0.43741 | 36 | 1.0926 | 1 | 10

## HDD nad 6 000 Kč
| Jméno zařízení | Popsáno v PC W. | Výkon kontinuálního zápisu (25%) | Výkon kontinuálního čtení (35%) | Max. výkon čtení (12%) | Cena / MB (8%) | Ostatní (20%) | Body celkem | Cena (Kč) | k testu poskytl | Kapacita (MB) | Výkon kontinuálního zápisu (MB/s) | Výkon kontinuálního čtení (MB/s) | Max. výkon čtení (MB/s) | Přístupová doba (ms) | Vytížení CPU (%) | Otáčky disku (ot./min) | Rozhraní | Cena za 1 MB (Kč) | Záruka (měsíce) | Hvězdičky cena/výkon | Hvězdičky (výkon) | ID
1 | IBM Deskstar IC35L060AVER07-0 | Novinka | 100 | 100 | 100 | 69.2708 | 93.7829 | 96.2983 | 9990 | Elap | 61493 | 24.63 | 38.84 | 87.4 | 9 | 4.3 | 7200 | ATA/100 | 0.16246 | 36 | 3.7997 | 5 | 9
2 | IBM Deskstar IC35L040AVER07-0 | Novinka | 94.9655 | 99.2019 | 99.8856 | 70.2052 | 87.1218 | 93.4891 | 6600 | Elap | 41174 | 23.39 | 38.53 | 87.3 | 10.2 | 4.2 | 7200 | ATA/100 | 0.1603 | 36 | 3.6541 | 4.4892 | 10
3 | IBM Deskstar DTLA-307075 | Duben 01 | 85.6273 | 93.3316 | 100 | 61.8785 | 91.5163 | 89.3264 | 13980 | Elap | 76870 | 21.09 | 36.25 | 87.4 | 9.7 | 3.6 | 7200 | ATA/100 | 0.18187 | 36 | 2.6155 | 3.8199 | 1
4 | WESTERN DIGITAL WD800BB-00BSA0 | Novinka | 89.0784 | 87.6931 | 97.9405 | 61.5148 | 97.0833 | 89.0529 | 14640 | Western Digital Praha | 80026 | 21.94 | 34.06 | 85.6 | 8.8 | 3.6 | 7200 | ATA/100 | 0.18294 | 36 | 2.5664 | 3.7773 | 7
5 | SAMSUNG SP4004H | Novinka | 85.7897 | 85.8393 | 91.3043 | 71.6056 | 94.7787 | 87.1319 | 6296 | Libra Electronic | 40061 | 21.13 | 33.34 | 79.8 | 9.1 | 3.7 | 7200 | ATA/100 | 0.15716 | 36 | 3.2319 | 3.3134 | 12
6 | QUANTUM FireBall Plus AS60 | Duben 01 | 79.5778 | 87.2812 | 99.7712 | 62.102 | 96.0826 | 86.6001 | 11178 | Asbis | 61685 | 19.6 | 33.9 | 87.2 | 8.9 | 3.7 | 7200 | ATA/100 | 0.18121 | 36 | 2.4453 | 3.3532 | 3
7 | QUANTUM FireBall Plus AS40 | Duben 01 | 79.2529 | 87.2812 | 100 | 67.115 | 93.5988 | 86.4506 | 6895 | Asbis | 41121 | 19.52 | 33.9 | 87.4 | 9.4 | 3.5 | 7200 | ATA/100 | 0.16768 | 36 | 2.8176 | 3.2339 | 2
8 | SAMSUNG SV6004H | Novinka | 75.9643 | 77.1112 | 93.2494 | 100 | 96.7742 | 84.5248 | 6759 | Libra Electronic | 60061 | 18.71 | 29.95 | 81.5 | 9.3 | 2.9 | 5400 | ATA/100 | 0.11254 | 36 | 5 | 2.3505 | 11
9 | WESTERN DIGITAL WD600AB-00BVA0 | Duben 01 | 88.1039 | 66.6838 | 97.9405 | 67.5191 | 85.7579 | 79.6713 | 10004 | Western Digital Praha | 60022 | 21.7 | 25.9 | 85.6 | 11.3 | 3.1 | 5400 | ATA/100 | 0.16667 | 36 | 2.3022 | 1.9914 | 6
10 | WESTERN DIGITAL WD400BB-00AUA1 | Duben 01 | 82.5822 | 66.7096 | 97.9405 | 51.2713 | 87.5676 | 77.362 | 8784 | Western Digital Praha | 40020 | 20.34 | 25.91 | 85.6 | 11.1 | 2.9 | 7200 | ATA/100 | 0.21949 | 36 | 1 | 1.7818 | 5
11 | SEAGATE U6 ST360020A | Novinka | 69.6305 | 73.6612 | 79.8627 | 83.7003 | 79.0323 | 75.275 | 8070 | Elap | 60022 | 17.15 | 28.61 | 69.8 | 13.2 | 3.1 | 5400 | ATA/100 | 0.13445 | 36 | 2.9857 | 1 | 8

## Monitory 15
Novinka |  | Monitor | Zveřejněno | Obraz (50%) | Multimédia (5%) | Ostatní (20%) | Cena (25%) | Body celkem | Cena vč. DPH | Firma | Typ obrazovky | Rozteč bodů | Viditelná úhlopříčka | Horizontální frekvence | Vertikální frekvence | Maximální rozlišení | Max. ergo. rozlišení | Multimediální podpora | Konektory | Emisní certifikáty | Záruka | Poznámka
0 | 1 | SONY CPD-E100 | 1996-06-01 | 94.2 | 0 | 89.3 | 56.2685 | 79 | 9468.42 | SONY Czech, s.r.o. | FD Trinitron | 0.25 | 13.937 | 70 | 120 | 1280×1024 | 1024×768 | - | VGA | MPR-II + TCO | 36
0 | 2 | PREMIO S570 | 1996-06-01 | 86.1 | 0 | 89.3 | 71.944 | 78.9 | 7405.4 | AT Computers, a.s. | Delta | 0.28 | 13.7795 | 70 | 150 | 1280×1024 | 1024×768 | - | VGA | MPR-II + TCO | 36
0 | 3 | TESLA TC 1570VL | 1996-10-01 | 78.9 | 0 | 89.3 | 83.659 | 78.2 | 6368.4 | TESLA Computers | Delta | 0.28 | 14.0157 | 70 | 120 | 1280×1024 | 1024×768 | - | VGA | MPR-II | 36
0 | 4 | ViewSonic M50 | 1996-06-01 | 85.7 | 81.6 | 90.3 | 52.6145 | 78.1 | 10126 | ELAP, s.r.o | Delta | 0.27 | 13.7795 | 70 | 160 | 1280×1024 | 1024×768 | Stereo repro; Mikrofon | VGA | MPR-II + TCO | 36
0 | 5 | MAG 570FD | 1996-06-01 | 93.8 | 0 | 64.3 | 64.5052 | 75.9 | 8259.4 | ABACUS Electronic, s.r.o. | FD Trinitron | 0.25 | 13.937 | 70 | 130 | 1280×1024 | 1024×768 | - | VGA | MPR-II + TCO | 24
0 | 6 | HYUNDAI DeluxScan V570 | 1997-03-03 | 77.6 | 0 | 86.8 | 75.9875 | 75.1 | 7011.34 | AT Computers, a.s. | Delta | 0.28 | 13.7008 | 70 | 150 | 1280×1024 | 1024×768 | - | VGA | MPR-II + TCO | 36
0 | 7 | ViewSonic G655 | 1996-06-01 | 84 | 0 | 89.3 | 60.6528 | 75 | 8784 | ELAP, s.r.o | Delta | 0.27 | 13.937 | 70 | 120 | 1280×1024 | 1024×768 | - | VGA | MPR-II + TCO | 36
0 | 8 | AXION CL-1570 | 1996-06-01 | 79.2 | 0 | 61.8 | 89.4144 | 74.3 | 5958.48 | ABACUS Electronic, s.r.o. | Delta | 0.28 | 13.8189 | 70 | 120 | 1280×1024 | 1024×768 | - | VGA | MPR-II | 24
0 | 9 | SAMSUNG Samtron 55E | 1996-10-01 | 69.5 | 0 | 86.8 | 87.6908 | 74 | 6075.6 | LIBRA Electronics, s.r.o. | Delta | 0.28 | 13.7795 | 61 | 120 | 1024×768 | 1024×768 | - | VGA | MPR-II | 36
1 | 10 | ADI MicroScan M510 | 1997-05-31 | 76.4 | 0 | 86.8 | 71.0428 | 73.3 | 7499.34 | KONSIGNA | Delta | 0.28 | 13.7992 | 70 | 160 | 1024×768 | 1024×768 | - | VGA | MPR-II + TCO | 36
0 | 11 | PREMIO S560 | 1996-06-01 | 70.1 | 0 | 89.3 | 77.4291 | 72.3 | 6880.8 | AT Computers, a.s. | Delta | 0.28 | 13.7008 | 57 | 130 | 1024×768 | 800×600 | - | VGA | MPR-II | 36
0 | 12 | TARGA 1554A | 1997-03-03 | 64.4 | 0 | 86.8 | 82.552 | 70.2 | 6453.8 | Actebis Computer, s.r.o. | Delta | 0.28 | 13.5433 | 54 | 120 | 1024×768 | 800×600 | - | VGA | MPR-II | 36
0 | 13 | ViewSonic E651 | 1996-06-01 | 69.8 | 0 | 89.3 | 69.3175 | 70.1 | 7686 | ELAP, s.r.o | Delta | 0.28 | 14.0157 | 56 | 120 | 1024×768 | 800×600 | - | VGA | MPR-II | 36
0 | 14 | PC VIEW PV-1512 | 1996-06-01 | 69.9 | 0 | 61.8 | 89.3047 | 69.6 | 5965.8 | LINTEC, a.s. | Delta | 0.28 | 13.7008 | 64 | 90 | 1280×1024 | 1024×768 | - | VGA | MPR-II | 24

## Monitory 17 CRT
17 palcové monitory CRT
Pořadí | Monitor | Uveřejněno v PCW | Obraz a frekvence | Funkce | Cena | Ostatní | Body celkem | Cena vč. DPH (Kč) | K testu poskytl | Typ obrazovky | Rozteč bodů (mm) | Viditelná úhlopříčka | Horizontální frekvence (kHz) | Vertikální frekvence (Hz) | Maximální rozlišení | Maximální ergonomické rozlišení | Podpora | Emisní certifikáty | Záruka (měsíce) | Hvězdičky - Obraz | Hvězdičky - Cena/výkon | Hvězdičky - Funkce OSD
| Maximum |  | 86.4843 | 58 | 100 | 57.5 | 72.9718
| Minimum |  | 53.4257 | 34 | 52.0541 | 49 | 54.2841
| Váhový koeficient |  | 55% | 15% | 10% | 20% | 100%
| Referenční hodnota | [18 empty] | 5 | 5 | 5
1 | NEC 750FE+ | novinka | 86.4843 | 58 | 52.0541 | 57.5 | 72.9718 | 15238 | Konsigna | OptiClear | 0.25 | 15.8661 | 92 | 160 | 1600×1200 | 1600×1200 | VGA | Tco'99 | 36 | 5 | 1 | 5
2 | Samsung SyncMaster 755DF | novinka | 81.9625 | 52 | 64.1177 | 52.5 | 69.7911 | 12371 | LIBRA Electronics | DynaFlat | 0.24 | 15.6693 | 85 | 160 | 1600×1200 | 1280×1024 | VGA | Tco'99 | 36 | 4.4529 | 4.5845 | 4
3 | Peacock 1796 T1 | novinka | 79.8732 | 58 | 60.0318 | 49 | 68.4334 | 13213 | Actebis Computer | DiamondTron | 0.26 | 15.748 | 96 | 160 | 1600×1200 | 1600×1200 | VGA | Tco'99 | 36 | 4.2001 | 2.3944 | 5
4 | CTX EX710F | novinka | 72.355 | 44 | 63.4306 | 50.5 | 62.8383 | 12505 | Konsigna | NaturalFlat | 0.25 | 15.9449 | 70 | 160 | 1280×1024 | 1024×768 | VGA | Tco'99 | 36 | 3.2904 | 1.4171 | 2.6667
5 | Belinea 10 30 25 | novinka | 58.0343 | 44 | 89.0636 | 51 | 57.6252 | 8906 | Konsigna | Delta | 0.27 | 15.8661 | 70 | 160 | 1280×1024 | 1024×768 | VGA | Tco'99 | 36 | 1.5576 | 4.1729 | 2.6667
6 | Lite-On S1770NST | novinka | 53.4257 | 34 | 100 | 49 | 54.2841 | 7932 | Elap | Delta | 0.27 | 15.748 | 70 | 160 | 1280×1024 | 1024×768 | VGA | Tco'99 | 36 | 1 | 5 | 1

## Monitory 17
Novinka |  | Monitor | Poprvé | Obraz (65%) | Multimedia (5%) | Ostatní (15%) | Cena (15%) | Body celkem | Cena vč. DPH | Firma | Typ obrazovky | Rozteč bodů | Viditelná úhlopříčka | Horizontální frekvence | Vertikální frekvence | Maximální rozlišení | Max. ergo. rozlišení | Multimediální podpora | Konektory | Emisní certifikáty | Záruka | Poznámka
0 | 1 | CTX PR711F | 2000-06-02 | 92 | 0 | 100.3 | 52.4375 | 82.7 | 17067.8 | KONSIGNA | FD Trinitron | 0.24 | 15.9843 | 95 | 160 | 1600×1200 | 1600×1200 | - | VGA; USB Hub | MPR-II + TCO | 36 | Řízení základních parametrů přes USB
1 | 2 | Samsung SyncMaster 700IFT | 2001-06-01 | 92.6 | 0 | 85.3 | 57.8093 | 81.7 | 15481.8 | LIBRA Electronics | DynaFlat | 0.2 | 15.9843 | 96 | 160 | 1600×1200 | 1600×1200 | - | VGA; BNC | MPR-II + TCO | 36 | 0
1 | 3 | Belinea 103080 | 2001-06-01 | 92.8 | 0 | 82.3 | 54.4214 | 80.8 | 16445.6 | KONSIGNA | Diamondtron NF | 0.25 | 15.9843 | 96 | 160 | 1600×1280 | 1600×1200 | - | VGA | MPR-II + TCO | 36 | 0
0 | 4 | SONY CPD-G200 | 2000-06-02 | 92.4 | 0 | 92.7 | 45.9304 | 80.8 | 19485.84 | SONY Czech | FD Trinitron | 0.24 | 15.9843 | 96 | 120 | 1600×1200 | 1600×1200 | - | VGA | MPR-II + TCO | 36
0 | 5 | ViewSonic PF775 | 2000-06-02 | 93.1 | 0 | 85.7 | 47.329 | 80.5 | 18910 | ELAP | SonicTron PF | 0.25 | 15.9843 | 97 | 180 | 1600×1200 | 1600×1200 | - | VGA | MPR-II + TCO | 36
0 | 6 | Hyundai ImageFlat F790D | 2001-03-04 | 86.7 | 0 | 82.3 | 75.4189 | 80 | 11866.94 | AT Computers | Delta FD | 0.2 | 15.9843 | 97 | 150 | 1600×1280 | 1600×1200 | - | VGA | MPR-II + TCO | 36 | 0
0 | 7 | PHILIPS 107B10 | 2000-06-02 | 87.2 | 0 | 90.7 | 61.7768 | 79.5 | 14487.5 | KONSIGNA | Delta | 0.25 | 16.063 | 92 | 160 | 1600×1280 | 1600×1280 | - | VGA; USB Konektor | MPR-II + TCO | 36 | Řízení všech parametrů přes USB
0 | 8 | VideoSeven S96D | 2000-10-02 | 87.7 | 0 | 85.1 | 63.7359 | 79.3 | 14042.2 | TESLA Computers | Diamondtron | 0.25 | 16.063 | 96 | 180 | 1600×1200 | 1600×1200 | - | VGA; USB volitelný | MPR-II + TCO | 36 | 0
0 | 9 | SONY CPD-E200 | 2000-06-02 | 88.8 | 0 | 85.7 | 52.6898 | 78.5 | 16986.06 | SONY Czech | FD Trinitron | 0.24 | 15.9843 | 85 | 120 | 1600×1200 | 1600×1200 | - | VGA | MPR-II + TCO | 36
0 | 10 | Hitachi CM625 | 2001-03-04 | 88.7 | 0 | 82.3 | 53.8383 | 78.1 | 16623.72 | AT Computers | Delta FD | 0.25 | 15.9843 | 95 | 160 | 1600×1280 | 1600×1280 | - | VGA | MPR-II + TCO | 36 | 0
0 | 11 | Peacock Ergovision 17e96 | 2001-03-04 | 84.8 | 0 | 82.3 | 68.5607 | 77.8 | 13054 | Actebis Computers | Delta FD | 0.25 | 15.748 | 96 | 150 | 1600×1280 | 1600×1200 | - | VGA | MPR-II + TCO | 36 | 0
0 | 12 | VideoSeven S96S | 2000-10-02 | 83.9 | 0 | 82.3 | 72.1337 | 77.7 | 12407.4 | TESLA Computers | Delta | 0.26 | 15.9843 | 96 | 160 | 1600×1200 | 1600×1200 | - | VGA | MPR-II + TCO | 36 | 0
0 | 13 | Targa 1786A-3 | 2001-03-04 | 78.1 | 0 | 85.7 | 93.3333 | 77.6 | 9589.2 | Actebis Computers | Delta | 0.26 | 16.5354 | 86 | 160 | 1600×1200 | 1280×1024 | - | VGA | MPR-II + TCO | 36 | 0
0 | 14 | Samsung SyncMaster 750p | 2000-10-02 | 84.8 | 0 | 88.1 | 61.0316 | 77.5 | 14664.4 | LIBRA Electronics | Delta | 0.26 | 15.9843 | 96 | 160 | 1600×1200 | 1600×1200 | - | VGA; BNC; USB volitelný | MPR-II + TCO | 36 | 0
0 | 15 | Relisys TE785 | 2001-03-04 | 76.4 | 0 | 82.3 | 92.9431 | 76 | 9629.46 | AT Computers | Delta | 0.26 | 15.9843 | 86 | 150 | 1600×1200 | 1280×1024 | - | VGA | MPR-II + TCO | 36 | 0
0 | 16 | MAG 786FD | 2000-06-02 | 87.3 | 0 | 63.4 | 64.182 | 75.9 | 13944.6 | ABACUS Electronic, s.r.o. | FD Trinitron | 0.24 | 15.9843 | 86 | 160 | 1600×1200 | 1280×1024 | - | VGA | MPR-II + TCO | 24
0 | 17 | ACER 78c | 2000-10-02 | 77.4 | 0 | 85.1 | 62.97 | 72.5 | 14213 | Acer Computer | Delta | 0.26 | 15.7874 | 86 | 120 | 1600×1200 | 1280×1024 | - | VGA; USB volitelný | MPR-II + TCO | 36 | 0
1 | 18 | ViewSonic E70F | 2001-06-01 | 72.6 | 0 | 82.3 | 83.8017 | 72.1 | 10679.88 | ELAP | Delta FD | 0.21 | 15.9843 | 70 | 120 | 1280×1024 | 1024×768 | - | VGA | MPR-II + TCO | 36 | 0
0 | 19 | NEC FE700 | 2000-06-02 | 76.3 | 0 | 82.3 | 66.7516 | 72 | 13407.8 | KONSIGNA | FD Trinitron | 0.24 | 15.9843 | 70 | 120 | 1280×1024 | 1024×768 | - | VGA | MPR-II + TCO | 36
1 | 20 | Samsung SyncMaster 753DF | 2001-06-01 | 73 | 0 | 82.3 | 78.3761 | 71.6 | 11419.2 | LIBRA Electronics | DynaFlat | 0.24 | 15.9843 | 70 | 160 | 1280×1024 | 1024×768 | - | VGA | MPR-II + TCO | 36 | 0
1 | 21 | Samsung SyncMaster 750ST | 2001-06-01 | 65.7 | 66.3 | 83.7 | 75.087 | 69.8 | 11919.4 | LIBRA Electronics | Delta | 0.24 | 15.9843 | 70 | 160 | 1280×1024 | 1024×768 | Stereo repro | VGA | MPR-II + TCO | 36 | 0
0 | 22 | Premio S770 | 2000-06-02 | 66.6 | 0 | 85.7 | 86.4075 | 69.1 | 10357.8 | AT Computers | Delta | 0.27 | 15.748 | 70 | 150 | 1280×1024 | 1024×768 | - | VGA | MPR-II + TCO | 36
1 | 23 | Philips 107T20 | 2001-06-01 | 71.7 | 0 | 82.3 | 66.5155 | 68.9 | 13455.38 | KONSIGNA | Delta FD | 0.25 | 15.9843 | 71 | 160 | 1280×1024 | 1024×768 | - | VGA | MPR-II + TCO | 36 | 0
0 | 24 | ViewSonic E70 | 2000-06-02 | 67.9 | 0 | 85.7 | 77.6296 | 68.6 | 11529 | ELAP | Delta | 0.27 | 15.9449 | 70 | 120 | 1280×1024 | 1024×768 | - | VGA | MPR-II + TCO | 36
0 | 25 | ViewSonic M70 | 2000-06-02 | 65.9 | 81.6 | 87 | 56.6486 | 68.5 | 15799 | ELAP | Delta | 0.27 | 16.063 | 70 | 160 | 1280×1024 | 1024×768 | Stereo repro; Mikrofon | VGA | MPR-II + TCO | 36
1 | 26 | Nec V721 | 2001-06-01 | 65.4 | 0 | 85.7 | 77.3024 | 67 | 11577.8 | KONSIGNA | Delta | 0.28 | 15.9843 | 70 | 120 | 1280×1024 | 1024×768 | - | VGA | MPR-II + TCO | 36 | 0
0 | 27 | ViewSonic GS773 | 2000-06-02 | 68.3 | 0 | 85.7 | 54.3407 | 65.4 | 16470 | ELAP | Delta | 0.26 | 16.1417 | 70 | 180 | 1280×1024 | 1024×768 | - | VGA | MPR-II + TCO | 36

## Monitory 19
Pořadí | ID | Monitor | Uveřejněno v PCW | Obraz a frekvence | Funkce | Cena | Ostatní | Body celkem | Cena vč. DPH (Kč) | K testu poskytl | Typ obrazovky | Rozteč bodů (mm) | Viditelná úhlopříčka | Horizontální frekvence (kHz) | Vertikální frekvence (Hz) | Maximální rozlišení | Maximální ergonomické rozlišení | Podpora | Emisní certifikáty | Záruka (měsíce) | Hvězdičky - Obraz | Hvězdičky - Cena/výkon | Hvězdičky - Funkce OSD
|  | Maximum |  | 84.5 | 93 | 100 | 75 | 77.5042
|  | Minimum |  | 56.975 | 31 | 37.2709 | 45.5 | 57.4363
|  | Váhový koeficient |  | 55% | 15% | 10% | 20% | 100%
|  | Referenční hodnota | [18 empty] | 5 | 5 | 5
1 | 2 | Samsung SyncMaster 900NF | novinka | 77.475 | 93 | 59.4297 | 75 | 77.5042 | 21874.6 | LIBRA Electronics | DynaFlat | 0.25 | 17.7559 | 110 | 160 | 1600×1200 | 1600×1200 | VGA, BNC | Tco'99 | 36 | 3.9791 | 4.5487 | 5
2 | 5 | ViewSonic P95f | novinka | 79.5 | 93 | 76.4706 | 54.1667 | 76.1554 | 17000 | ELAP | PerfectFlat | 0.27 | 17.874 | 117 | 180 | 1920×1440 | 1920×1440 | VGA, BNC | Tco'99 | 12 | 4.2734 | 3.2568 | 5
3 | 9 | HITACHI CM772 | únor 2001 | 84.5 | 76 | 47.2538 | 51.5 | 72.9004 | 27511 | Actebis Computer | ErgoFlat | 0.22 | 17.7165 | 115 | 160 | 1600×1200 | 1600×1200 | VGA | Tco'99 | 36 | 5 | 4.8338 | 3.9032
4 | 6 | SAMSUNG SyncMaster 950p Plus | březen 2000 | 66.7 | 65 | 59.4297 | 72.5 | 66.878 | 21874.6 | LIBRA Electronics | Delta | 0.26 | 18.0315 | 110 | 160 | 1600×1200 | 1600×1200 | VGA, BNC | Tco'99 | 36 | 2.4133 | 4.738 | 3.1935
5 | 3 | Hansol 920eF | novinka | 70.775 | 48 | 83.9101 | 45.5 | 63.6173 | 15492.78 | KARMA Czech | ErgoFlat | 0.25 | 17.874 | 110 | 160 | 1600×1200 | 1600×1200 | VGA | Tco'99 | 36 | 3.0054 | 2.5 | 2.0968
6 | 7 | EIZO FlexScan F730 | březen 2000 | 72.3 | 48 | 37.2709 | 55 | 61.6921 | 34879.8 | Hayward | Delta | 0.26 | 17.874 | 115 | 160 | 1600×1200 | 1600×1200 | VGA | Tco'99 | 36 | 3.2271 | 5 | 2.0968
7 | 4 | Hansol 900p | novinka | 58.925 | 48 | 99.4098 | 50 | 59.5497 | 13077.18 | KARMA Czech | Delta | 0.26 | 17.8346 | 96 | 150 | 1600×1200 | 1600×1200 | VGA | Tco'99 | 36 | 1.2834 | 2.5343 | 2.0968
8 | 10 | HITACHI CM715 | únor 2001 | 68.2 | 31 | 65.6546 | 50 | 58.7255 | 19800.6 | Actebis Computer | Delta | 0.22 | 18.0315 | 95 | 120 | 1600×1200 | 1600×1200 | VGA | Tco'99 | 36 | 2.6312 | 2.386 | 1
9 | 8 | Relisys TE 997 | únor 2001 | 60.925 | 51 | 63.4799 | 55 | 58.5067 | 20478.92 | AT Computers | Diamondtron NF | 0.26 | 17.7165 | 95 | 150 | 1600×1200 | 1600×1200 | VGA | Tco'99 | 36 | 1.574 | 1 | 2.2903
10 | 1 | Targa Visionary V1995 | novinka | 56.975 | 42 | 100 | 49 | 57.4363 | 13000 | Actebis Computer | Delta | 0.26 | 17.8346 | 96 | 160 | 1600×1200 | 1600×1200 | VGA | Tco'99 | 36 | 1 | 3.1071 | 1.7097

## Monitory LCD 15
|  | Popsáno v PC WORLDu | Obraz (35%) | Parametry (15%) | Připojení (10%) | Ostatní (10%) | Cena (30%) | Body celkem | Cena vč. DPH (Kč) | K testu poskytl | DVI vstup | Zvuk | Mikrofon | Hloubka (mm) | Hmotnost (kg) | Max. frekvence (Hz) | Svítivost | Kontrast | Úhel horizontální | Úhel vertikální
1 | Dell 1503FP | novinka | 100 | 85.1222 | 70 | 79.5 | 89.995 | 89.7168 | 24387.8 | DELL | 1 | 0 | 0 | 175 | 4.98 | 75 | 200 | 250 | 100 | 80
2 | HP L1510 | novinka | 91.5 | 78.5822 | 30 | 77 | 89.995 | 81.5108 | 24387.8 | HP | 0 | 1 | 1 | 205 | 6 | 75 | 200 | 250 | 120 | 95
3 | VideoSeven LC15 | novinka | 98.5 | 90.1878 | 0 | 72.25 | 82.9032 | 80.0991 | 26474 | Tesla Computers | 0 | 0 | 0 | 165 | 4.5 | 75 | 250 | 400 | 140 | 125
4 | ViewSonic VP150m | novinka | 100 | 75.3919 | 90 | 86.75 | 51.9942 | 79.5821 | 42212 | AT Computers | 1 | 1 | 0 | 238 | 7 | 75 | 235 | 300 | 160 | 160
5 | AOC Spectrum LM-500 | novinka | 88 | 84.5418 | 0 | 82 | 91.9734 | 79.2733 | 23863.2 | LEVI | 0 | 0 | 0 | 190 | 4.5 | 75 | 200 | 150 | 100 | 80
6 | Relisys TL500A | novinka | 88.5 | 83.284 | 10 | 54.75 | 95.6915 | 78.65 | 22936 | AT Computers | 0 | 1 | 0 | 172 | 6.9 | 75 | 200 | 200 | 160 | 160
7 | Nokia 530L | novinka | 96 | 89.1528 | 90 | 76.75 | 47.7657 | 77.9776 | 45948.86 | Agora Plus | 1 | 1 | 1 | 188 | 4.5 | 77 | 250 | 300 | 120 | 120
8 | EIZO FlexScan L371 | novinka | 95 | 85.8299 | 70 | 87.75 | 52.16 | 77.5475 | 42077.8 | Hayward | 1 | 0 | 0 | 171 | 5.6 | 85 | 200 | 350 | 140 | 120
9 | Samsung SyncMaster 570B | novinka | 93 | 80.2687 | 30 | 91 | 66.0426 | 76.5031 | 33232.8 | Libra | 0 | 1 | 1 | 179 | 5.95 | 75 | 200 | 250 | 140 | 120
10 | Hansol 500F | novinka | 77 | 85.7044 | 0 | 65.25 | 100 | 76.3307 | 21947.8 | Karma | 0 | 0 | 0 | 171 | 5 | 75 | 200 | 200 | 120 | 100
11 | miroFP 155 | novinka | 83 | 88.923 | 0 | 56.5 | 92.2706 | 75.7196 | 23786.34 | Agora Plus | 0 | 0 | 0 | 172 | 3.7 | 75 | 200 | 200 | 160 | 140
12 | LG Flatron 577LM | novinka | 95 | 81.776 | 20 | 95 | 62.0345 | 75.6267 | 35380 | ProCA | 0 | 1 | 0 | 214 | 5.7 | 85 | 200 | 200 | 120 | 90
13 | Samsung SyncMaster 570S | novinka | 90 | 82.8018 | 0 | 86 | 76.7819 | 75.5548 | 28584.6 | Libra | 0 | 0 | 0 | 168 | 5.6 | 75 | 200 | 250 | 120 | 110
14 | Compaq TFT5010 | novinka | 89 | 74.8064 | 70 | 42.5 | 64.9458 | 73.1047 | 33794 | Compaq | 1 | 0 | 0 | 238 | 9.06 | 75 | 200 | 200 | 120 | 100
15 | Iiyama TXA3834MT | novinka | 98.5 | 79.6407 | 10 | 73.25 | 58.051 | 72.1614 | 37807.8 | Iiyama Czech | 0 | 1 | 0 | 210 | 6.1 | 75 | 250 | 300 | 160 | 160
16 | Iiyama TXA3813MT | novinka | 94.5 | 77.8225 | 0 | 72.75 | 66.6321 | 72.013 | 32938.78 | Iiyama Czech | 0 | 0 | 0 | 210 | 6.1 | 75 | 200 | 150 | 120 | 90
17 | NEC MultiSync LCD1530V | novinka | 88.5 | 90.3971 | 0 | 78.5 | 64.4803 | 71.7286 | 34038 | Konsigna | 0 | 0 | 0 | 160 | 4.7 | 75 | 200 | 200 | 120 | 90
18 | Targa Visionary V15 | novinka | 69.5 | 82.2153 | 0 | 62.25 | 96.1261 | 71.7201 | 22832.3 | Actebis | 0 | 0 | 0 | 165 | 4.7 | 75 | 200 | 250 | 120 | 85
19 | EIZO FlexScan L350 | novinka | 91 | 82.3005 | 0 | 85.75 | 62.0559 | 71.3868 | 35367.8 | Hayward | 0 | 0 | 0 | 171 | 5.6 | 75 | 200 | 350 | 140 | 120
20 | Hitachi CML151XW | novinka | 85.5 | 79.1622 | 0 | 61.75 | 68.6615 | 68.5728 | 31965.22 | Hitachi Europe | 0 | 0 | 0 | 220 | 5.1 | 75 | 200 | 350 | 120 | 100
21 | ADI MicroScan A600 | novinka | 73 | 82.6317 | 0 | 55.75 | 78.3844 | 67.0351 | 28000.22 | Konsigna | 0 | 0 | 0 | 179 | 5 | 75 | 200 | 350 | 120 | 100

## PC domácí
Pořadí | ID | Nový | Typ | Popsáno v PC WORLDu | Výkon (15%) | Konfigurace, příslušenství, SW (45%) | Podpora (10 %) | Cena (30%) | Body celkem | Cena vč. DPH (Kč) | K testu poskytl | Procesor | Paměť; disk (MB) | Grafický adaptér (čip; sběrnice; MB paměti) | Monitor (uhlopříčka; max. ergo. rozlišení) | Rychlost (CD-ROM,DVD-ROM) | Zvuk | Modem | Max. RAM (MB; vol.pozic) | Volné sloty (ISA, PCI, PCI/ISA) | Záruka (měs.) | Podpora | SYSmark2000
1 | 8 |  | LEO Media Xpress 733 | 2001-05-01 | 72.0861 | 84.9 | 76.4366 | 65.0483 | 74.6 | 29990 | LIBRA Electronics | Celeron III | 64; 20400 | nVidia TNT2; AGP; 16 | 15; 1024x768 | 52x; 0x | 1 | 1 | 512; 1 | 0, 1, 0 | 24 | WWW | 100.5
2 | 2 |  | Fujitsu Siemens Scenic eD | 2000-12-02 | 100 | 79.2381 | 100 | 39.016 | 71.2 | 50000 | Fujitsu Siemens | Duron | 64; 10200 | nVidia TNT2; AGP; 16 | 17; 1024x768 | 50x; 0x | 1 | 1 | 1536; 2 | 0, 2, 0 | 24 | WWW, FTP | 111.6667
3 | 1 |  | LEO Media Home | 2000-09-01 | 74.0586 | 86.5737 | 76.4366 | 42.2014 | 70.4 | 46226 | LIBRA Electronics | Pentium III | 128; 20000 | Intel 815; AGP; 8 | 15; 1024x768 | 48x; 0x | 1 | 0 | 512; 1 | 0, 2, 0 | 36 | WWW | 139.4167
4 | 5 |  | Triline HOBBY AlfaD mikro | 2000-09-01 | 80.0956 | 62.5767 | 88.731 | 44.1957 | 69.8 | 44140 | AT Computers | K7 | 64; 10200 | ATI Rage 128 GL; AGP; 32 | 15; 1024x768 | 40x; 12x | 1 | 1 | 768; 2 | 0, 2, 1 | 24 | WWW | 103.25
5 | 4 |  | BRAVE Basic 2500A | 2000-09-01 | 31.9187 | 58.222 | 60.5121 | 100 | 67 | 19508 | ProCA | K6 | 32; 7500 | SiS530; AGP; 8 | 15; 1280x1024 | 0x; 0x | 1 | 0 | 768; 2 | 1, 2, 0 | 12 | WWW, FTP | 44.5
6 | 3 |  | Micro Flash 533 | 2000-12-02 | 41.1237 | 67.2421 | 67.5559 | 59.914 | 66.7 | 32560 | ProCA | Cyrix III | 64; 15300 | ATI Rage 3D; AGP; 8 | 15; 1024x768 | 40x; 0x | 1 | 1 | 768; 2 | 1, 2, 1 | 24 | WWW | 57.3333
7 | 6 |  | BRAVE Basic 2466C | 2000-09-01 | 44.1721 | 79.6168 | 60.5121 | 79.9902 | 64.8 | 24388 | ProCA | Celeron | 32; 10200 | Trio 3D/2X; AGP; 8 | 15; 1024x768 | 50x; 0x | 1 | 0 | 768; 2 | 0, 2, 1 | 12 | WWW, FTP | 61.5833
8 | 7 |  | BRAVE Classic 2533 | 2000-09-01 | 54.6324 | 76.5821 | 65.1787 | 55.1572 | 61.5 | 35368 | ProCA | Celeron III | 64; 10200 | nVidia TNT2; AGP; 16 | 15; 800x600 | 50x; 0x | 1 | 0 | 512; 1 | 1, 2, 1 | 24 | WWW, FTP | 76.1667

## PC profi
Pořadí | ID | Nový | Typ | Popsáno v PC WORLDu | Výkon (30%) | Konfigurace, příslušenství, SW (45%) | Podpora (15 %) | Cena (10%) | Body celkem | Cena vč. DPH (Kč) | K testu poskytl | Procesor | Paměť; disk (MB) | Grafický adaptér (čip; sběrnice; MB paměti) | Monitor (uhlopříčka; max. ergo. rozlišení) | Rychlost (CD-ROM,DVD-ROM) | Zvuk | Modem | Max. RAM (MB; vol.pozic) | Volné sloty (ISA, PCI, PCI/ISA) | Záruka (měs.) | Podpora | SYSmark2000
1 | 10 |  | LEO Multi Media 1G1 | 2001-05-02 | 90.0287 | 84.9181 | 78.7083 | 97.2775 | 86.8 | 49990 | LIBRA Electronics | K7 - Athlon | 128; 20000 | nVidia GeForce 2; AGP; 64 | 17; 1600x1200 | 40x; 12x | 1 | 1 | 1536; 2 | 0, 3, 0 | 24 | WWW | 182.8333
2 | 5 |  | Brave Smart 31100 Ath. | 2000-12-02 | 100 | 83.8634 | 72.525 | 51.2424 | 83.7 | 94900 | ProCA | K7 - Athlon | 256; 30020 | nVIDIA GeForce 2; AGP; 32 | 17; 1600x1200 | 40x; 16x | 1 | 0 | 1536; 2 | 0, 4, 0 | 36 | WWW, FTP | 203.0833
3 | 8 |  | LEO Persica 1400 | 2001-03-01 | 94.4194 | 82.4534 | 83.375 | 44.7962 | 82.4 | 108556 | LIBRA Electronics | Pentium IV | 128; 30610 | nVidia GeForce 2; AGP; 32 | 19; 1600x1200 | 24x; 4x | 1 | 1 | 1536; 1 | 1, 3, 0 | 36 | WWW, FTP | 159
4 | 7 |  | Targa Power Line A800 | 2000-12-02 | 77.6775 | 82.8396 | 98.35 | 59.3652 | 81.3 | 81915 | Actebis Computers s.r.o. | K7 - Athlon | 128; 30610 | Matrox G400; AGP; 32 | 17; 1024x768 | 48x; 4x | 1 | 1 | 1536; 2 | 0, 1, 0 | 36 | WWW, víkend | 157.75
5 | 2 |  | Brave Professional 3733 | 2000-09-01 | 78.293 | 82.0575 | 72.525 | 66.9913 | 78 | 72590 | ProCA | Pentium III | 128; 27300 | nVIDIA GeForce 256; AGP; 32 | 17; 1600x1200 | 40x; 16x | 1 | 1 | 1536; 1 | 1, 3, 0 | 36 | WWW, FTP | 159
6 | 4 |  | LEO Persica 933 | 2000-09-01 | 83.8326 | 81.4544 | 80 | 41.1392 | 77.9 | 118206 | LIBRA Electronics | Pentium III | 128; 30600 | ATI All In Wonder 128; AGP; 32 | 19; 1600x1200 | 24x; 4x | 1 | 1 | 1024; 1 | 2, 2, 0 | 36 | WWW | 170.25
7 | 6 |  | Tesla Computers | 2000-12-02 | 68.8551 | 75.6311 | 82.8833 | 70.487 | 74.2 | 68990 | Tesla Computers s.r.o. | Pentium III | 128; 10024 | ATI Radeon; AGP; 32 | 19; 1600x1200 | 40x; 16x | 1 | 1 | 1536; 2 | 0, 2, 0 | 24 | WWW, víkend | 139.8333
8 | 9 |  | Brave Olymp 2800 | 2001-03-01 | 68.5269 | 66.1262 | 69.15 | 100 | 70.7 | 48629 | ProCA | Celeron | 128; 10200 | nVidia GeForce 2 ; AGP; 32 | 15; 1024x768 | 50x; 0x | 1 | 0 | 768; 2 | 0, 4, 1 | 36 | WWW, FTP | 114.8333
9 | 3 |  | Brave Classic 3667 | 2000-09-01 | 56.5449 | 68.5845 | 68.475 | 95.1309 | 67.6 | 51118 | ProCA | Pentium III | 64; 15300 | nVIDIA TNT2 ; AGP; 32 | 15; 1024x768 | 52x; 0x | 1 | 0 | 768; 2 | 0, 4, 1 | 36 | WWW, FTP | 114.8333
10 | 1 |  | DELL OptiPlex GX200 | 2000-09-01 | 69.1834 | 54.0753 | 100 | 68.8572 | 67 | 70623 | DELL Computer | Pentium III | 128; 10200 | nVIDIA TNT2 ; AGP; 16 | 17; 1024x768 | 24x; 6x | 1 | 0 | 512; 1 | 0, 2, 0 | 36 | WWW, FTP, víkend | 140.5

## Ekonomické notebooky
Pořadí | Novinka | Typ | Poprvé | Benchmark TC IDG | Výkon (20%) |  | Výbava (43%) |  | Podpora (12%) |  | Cena (25%) |  | Body celkem | Cena (Kč) | K testu poskytl | Procesor | Hmotnost (kg) | Paměť; disk (MB) | Displej (typ; úhlopříčka) | Rozlišení; max. počet barev | CD-ROM mechanika | Typ baterií | Výdrž baterií (hod.) | Záruka mat.;práce (měsíce) | Servisní síť | Podpora
1 |  | UMAX Actionbook 227T | 0 | 488.8 | 93.6 |  | 63.7 |  | 75.9 |  | 69.8 |  | 83.1 | 64648 | ConQuest Computer | AMD K6-III 380 | 0 | 64;4600 | TFT;12,1 | 800×600; | 24x | 0 | 2:21 | 12;12 | prodejce
2 |  | Fujitsu LifeBook 780Tx | 1999-03-06 | 291.5 | 72.4 | 8.5112 | 66.7 | 20 | 86.8 | 7.6455 | 80.4 | 10.3462 | 82.6 | 56107.8 | AT Computers | Pentium MMX 233 | 0 | 32;3200 | TFT;12,1 | 800×600;64K | 20x | Li-ion | 2:29 | 36;36 | svět | WWW
3 |  | TwinHead Slimnote VX B | 2000-04-01 | 463.2 | 95.5 |  | 59.6 |  | 82.4 |  | 66.5 |  | 80.9 | 67819 | VT data | Celeron 400 | 0 | 64;4800 | TFT;12,1 | 800×600;16M | 24x | Li-ion | 2:41 | 12;12 | svět | WWW, BBS
4 |  | Umax ActionBook 220T | 1999-03-07 | 296 | 70.4 | 7.9494 | 58.3 | 11.8841 | 82.5 | 6.5079 | 86 | 12.5 | 80.1 | 52447.8 | ConQuest Computer | Pentium MMX 233 | 0 | 32;2100 | TFT;12,1 | 800×600;64K | 24x | Ni-MH | 2:18 | 12;36 | prodejce
5 |  | LEO 5680 | 0 | 461.9 | 73.9 |  | 57.1 |  | 75.9 |  | 86.2 |  | 79.4 | 52338 | ConQuest Computer | Celeron 400 | 0 | 32;4600 | DSTN;12,1 | 800×600; | 24x | 0 | 1:15 | 12;12 | prodejce
6 |  | NoteStar NP-6136TZC | 1999-09-01 | 450.4 | 91.7 |  | 54.8 |  | 78.2 |  | 74 |  | 78.9 | 60987.8 | VT data | Celeron 366 | 0 | 64;4100 | TFT;12,1 | 800×600;64K | 24x | Ni-MH | 2:31 | 12;12 | ČR | , BBS
7 |  | NoteStar NP 5036 DC | 2000-04-01 | 440.2 | 65.3 |  | 54 |  | 82.4 |  | 92.5 |  | 78.3 | 48788 | VT data | Celeron 400 | 0 | 64;4800 | DSTN;12,1 | 800×600;16M | 24x | Ni-MH | 0:52 | 12;12 | svět | WWW, BBS
8 |  | Twinhead Slimnote VX26 TS | 1999-03-04 | 355.8 | 72 | 8.3989 | 59 | 12.5604 | 95.7 | 10 | 69.8 | 6.2692 | 78.2 | 64647.8 | VT Data | Pentium II 266 | 0 | 32;2100 | TFT;12,1 | 800×600;64K | 24x | Li-ion | 1:57 | 36;36 | svět | WWW, BBS
9 |  | Twinhead Slimnote 9TE | 1998-12-01 | 316 | 59.4 | 4.8596 | 58.2 | 11.7874 | 95.7 | 10 | 80.4 | 10.3462 | 77.9 | 56107.8 | VT Data | AMD K6-2 266 | 0 | 32;2100 | TFT;12,1 | 800×600;64K | 20x | Ni-MH | 1:26 | 36;36 | svět | WWW, BBS
10 |  | Notestar NP-5140 D | 0 | 225.6 | 52.1 |  | 60 |  | 78.2 |  | 91.2 |  | 77.7 | 49471 | VT data | AMD K6-2 400 | 0 | 64;4600 | DSTN;12,1 | 800×600; | 24x | Ni-MH | #REF! | 12;12 | ČR | , BBS
11 |  | Umax ActionBook 320T | 1999-01-01 | 335.9 | 61.7 | 5.5056 | 55.5 | 9.1787 | 82.5 | 6.5079 | 86 | 12.5 | 76.7 | 52447.8 | ConQuest Computer | AMD K6-2 300 | 0 | 32;3200 | TFT;12,1 | 800×600;64K | 24x | Ni-MH | 1:26 | 12;36 | prodejce
12 |  | NoteStar NP 8720T | 1999-03-03 | 243.6 | 56.5 | 4.0449 | 52.6 | 6.3768 | 78.2 | 5.3704 | 94.9 | 15.9231 | 75.6 | 47567.8 | VT Data | Pentium MMX 200 | 0 | 32;2100 | TFT;12,1 | 800×600;64K | 24x | Ni-MH | 1:49 | 12;12 | ČR | , BBS
13 |  | Acer Extensa 710DX | 1999-03-02 | 340.1 | 80.4 | 10.7584 | 53.5 | 7.2464 | 85.3 | 7.2487 | 72.1 | 7.1538 | 74.2 | 62561.6 | ACER Computer | Pentium II 233 | 0 | 64;2100 | DSTN;12,1 | 800×600;16M | 24x | Li-ion | 2:39 | 36;36 | svět | WWW
15 |  | NoteStar NP 8716T | 1998-09-01 | 204.6 | 56.9 | 4.1573 | 45.8 | -0.19324 | 78.2 | 5.3704 | 100 | 17.8846 | 72.2 | 45127.8 | VT Data | Pentium MMX 166 | 0 | 16;2100 | TFT;12,1 | 800×600;64K | 24x | Ni-MH | 2:09 | 12;12 | ČR | , BBS
16 |  | Toshiba Satellite 2520 CDS | 1999-06-01 | 341.5 | 71.7 | 8.3146 | 57.3 | 10.9179 | 62.5 | 1.2169 | 74 | 7.8846 | 71.8 | 60998.78 | CHG Toshiba | AMD K6-2 300 | 0 | 32;4300 | DSTN;13 | 800×600;16M | 24x | Li-ion | 2:05 | 12;12 | svět | WWW, FTP
17 |  | Toshiba Satellite 2140CDS | 0 | 288.7 | 58.3 |  | 55.6 |  | 62.5 |  | 82.2 |  | 70.3 | 54899 | CHG Toshiba | AMD K6-2 450 | 0 | 32;4100 | DSTN;12,1 | 800×600; | 24x | 0 | 1:39 | 12;12 | svět | WWW, FTP
18 |  | HPC Note 6033 | 1999-03-08 | 332.7 | 66.4 | 6.8258 | 53.5 | 7.2464 | 63.9 | 1.5873 | 69.5 | 6.1538 | 70.2 | 64904 | Hermes Plus | Pentium II 233 | 0 | 32;3200 | TFT;13,3 | 1024×768;64K | 24x | Ni-MH | 1:46 | 12;12 | prodejce
19 |  | Acer TravelMate 505T | 0 | 467.6 | 79 |  | 50.6 |  | 72 |  | 69.5 |  | 70.1 | 64904 | ACER Computer | Celeron 400 | 0 | 32;4800 | TFT;12,1 | 800×600; | 24x | Ni-MH | 1:33 | 12;12 | svět | WWW
20 |  | Toshiba Satellite 4030 CDS | 1999-06-01 | 396.6 | 81.5 | 11.0674 | 54.9 | 8.599 | 62.5 | 1.2169 | 61.8 | 3.1923 | 69.9 | 73078 | CHG Toshiba | Celeron 300 | 0 | 64;4300 | DSTN;13 | 800×600;16M | 24x | Li-ion | 2:16 | 12;12 | svět | WWW, FTP
21 |  | Siemens Scenic Mobile 510 | 1998-04-04 | 219.9 | 60.1 | 5.0562 | 61.8 | 15.2657 | 98.1 | 10.6349 | 38.9 | -5.6154 | 69.7 | 115887.8 | Siemens Nixdorf IS | Pentium MMX 166 | 2.62 | 16;1300 | DSTN;12,1 | 800×600;256K | 20x | Li-ion | 2:15 | 36;36 | svět | WWW, FTP, víkend
22 |  | Compaq Armada 1575D | 1999-03-05 | 251.7 | 60.5 | 5.1685 | 45.6 | -0.38647 | 80.5 | 5.9788 | 82.2 | 11.0385 | 67.9 | 54875.6 | Compaq | Pentium MMX 266 | 0 | 32;3200 | DSTN;12,1 | 800×600;16M | 20x | Li-ion | 2:01 | 36;36 | ČR | WWW
23 |  | Acer Extensa 367T | 1998-12-01 | 267.4 | 72.2 | 8.4551 | 40 | -5.7971 | 85.3 | 7.2487 | 77.1 | 9.0769 | 66.4 | 58547.8 | ACER Computer | Pentium MMX 200 | 0 | 32;2100 | TFT;12,1 | 800×600;64K | 20x | Ni-MH | 2:40 | 36;36 | svět | WWW
24 |  | Acer TravelMate 312T | 1999-03-01 | 284.3 | 54.5 | 3.4831 | 44.3 | -1.6425 | 85.3 | 7.2487 | 61.7 | 3.1538 | 62.2 | 73187.8 | ACER Computer | Pentium MMX 233 | 0 | 32;3200 | TFT;8,4 | 800×600;64K | 24x | Li-ion | 1:20 | 36;36 | svět | WWW
25 |  | HP OmniBook 800CT | 1998-03-01 | 199.4 | 39.1 | -0.8427 | 40.2 | -5.6039 | 81.3 | 6.1905 | 90.2 | 14.1154 | 62.3 | 50020 | Hewlett-Packard | Pentium MMX 166 | 0 | 16;2100 | TFT;10,4 | 800×600;64K | -- | Li-ion | 1:00 | 12;12 | svět | WWW, víkend
26 |  | Dual MD6600 | 1998-09-02 | 136.8 | 41.4 | -0.19663 | 44.2 | -1.7391 | 80.2 | 5.8995 | 76.7 | 8.9231 | 61.7 | 58854.02 | Datrontech Czech Republic | Pentium MMX 133 | 0 | 16;2100 | DSTN;12,1 | 800×600;16M | 20x | Ni-MH | 1:40 | 36;36 | Evropa
27 |  | Toshiba Satellite 320CDS | 1998-09-03 | 248 | 66.5 | 6.8539 | 46.9 | 0.86957 | 58 | 0.026455 | 43.6 | -3.8077 | 57.3 | 103578 | CHG Toshiba | Pentium MMX 233 | 0 | 32;4100 | DSTN;12,1 | 800×600;16M | 20x | Li-ion | 2:27 | 12;12 | svět | WWW, FTP
28 |  | NEC Versa 5060 | 1998-06-03 | 203.9 | 45.8 | 1.0393 | 48.4 | 2.3188 | 98.1 | 10.6349 | 41.1 | -4.7692 | 58.2 | 109787.8 | Impromat Computers | Pentium MMX 166 | 2.55 | 16;2100 | TFT;12,1 | 800×600;64K | 20x | Li-ion | 1:25 | 36;36 | svět | WWW, FTP, víkend
29 |  | Toshiba Satellite 300CDS | 1998-06-01 | 174 | 54.3 | 3.427 | 46.6 | 0.57971 | 58 | 0.026455 | 57 | 1.3462 | 57.9 | 79178 | CHG Toshiba | Pentium MMX 166 | 2.98 | 16;2100 | DSTN;12,1 | 800×600;256K | 16x | Li-ion | 2:15 | 12;12 | svět | WWW, FTP
30 |  | Toshiba Libretto 70CT | 1998-04-01 | 147.5 | 39.4 | -0.75843 | 35.3 | -10.3382 | 62.5 | 1.2169 | 61.8 | 3.1923 | 51.1 | 73078 | CHG Toshiba | Pentium MMX 120 | 0.85 | 16;1600 | TFT;6,1 | 640×480;16M | -- | Li-ion | 1:26 | 12;12 | svět | WWW, FTP
31 |  | TI Extensa 620CD | 1998-01-01 | 162.8 | 48.1 | 1.6854 | 30.7 | -14.7826 | 71.1 | 3.4921 | 56.1 | 1 | 49.6 | 80507.8 | inWare | Pentium 133 | 0 | 16;1440 | DSTN;11,3 | 800×600;64K | 10x | Ni-MH | 1:54 | 12;12 | svět | WWW
32 |  | Acer Extensa 355 | 1998-01-01 | 86.9 | 35.7 | -1.7978 | 27.9 | -17.4879 | 72 | 3.7302 | 75.5 | 8.4615 | 50.3 | 59767.8 | PELL'S Praha | Pentium 133 | 2.61 | 8;1440 | DSTN;11,3 | 800×600;256 | -- | Ni-MH | 1:44 | 12;12 | svět | WWW
33 |  | Quartana Future 890 DSTN | 1998-03-02 | 181.3 | 55.5 | 3.764 | 54.3 | 8.0193 | 63.4 | 1.455 | 93.8 | 15.5 | 0 | 48104.6 | TPC | Pentium 120 | 0 | 16;1440 | DSTN;12,1 | 800×600;64K | 15x | Li-ion | 2:15 | 36;12 | ČR | WWW
34 |  | Fujitsu LifeBook 735 dx | 1998-07-01 | 193.3 | 51.5 | 2.6404 | 61.1 | 14.5894 | 86.8 | 7.6455 | 92.5 | 15 | 0 | 48787.8 | AT Computers | Pentium MMX 133 | 0 | 16;1600 | DSTN;12,1 | 800×600;256K | 20x | Li-ion | 1:52 | 36;36 | svět | WWW
14 |  | HP OmniBook XE2 | 2000-04-01 | 484.3 | 74.4 |  | 55.9 |  | 81.3 |  | 69.4 |  | 0 | 65000 | Hewlett-Packard | Celeron 433 | 0 | 64;4800 | TFT;12,1 | 800×600;16M | 24x | Ni-MH | 1:07 | 12;12 | svět | WWW, víkend
35 |  | Umax ActionBook 320T | 1998-09-04 | 280.2 | 52.6 | 2.9494 | 54.1 | 7.8261 | 72.4 | 3.836 | 67.3 | 5.3077 | 0 | 67087.8 | ConQuest Computer | Pentium MMX 233 | 0 | 32;2100 | TFT;12,1 | 800×600;64K | 20x | Ni-MH | 1:15 | 12;36 | prodejce | WWW

## Profesionální notebooky
Pořadí | Typ | BABCO Sysmark | Popsáno v PC WORLDu | Výkon (35%) | Konfigurace a příslušenství (45 %) | Ostatní (10%) | Cena (10%) | Body celkem | Cena vč. DPH (Kč) | K testu poskytl | Procesor | Paměť instalovaná/maximální | Pevný disk | Grafický adaptér, paměť | Displej (typ; úhlopříčka; rozlišení) | CD-ROM/DVD | Zvuk | Modem | Připojení LAN | Záruka (měs.) | Hmotnost | Výdrž baterií (hod.)
1 | Asus S8600A | 131 | 2001-02-03 | 85.2 | 85.5943 | 54.5985 | 63.0526 | 80.1 | 115900 | AT Computers | Pentium III 750 MHz | 192/512 MB | 20000 MB | Silicon Motion Lynx3DM, 8 MB | TFT 12,1" - 1024×768 bodů | DVD 6x/CD-ROM 24x | 1 | 1 | Ano | 12 | 1.7 | 1:42
2 | Acer TravelMate 739TXV | 151 | 2001-02-03 | 95.2 | 69.5755 | 88.5158 | 29.9746 | 76.5 | 243800 | Acer | Pentium III 850 MHz | 128/512 MB | 18000 MB | ATI Mobility M1 AGP 2x, 8 MB | TFT 15,0" - 1024x768 bodů | DVD 6x/CD-ROM 24x | 1 | 1 | Ano | 36 | 3.17 | 1:45
3 | HP OmniBook 6000 | 123.75 | 2000-11-02 | 87.4 | 71.7172 | 86.1983 | 48.3454 | 76.3 | 151158 | Hewlett-Packard | Pentium III 700 MHz | 128/512 MB | 18000 MB | ATI Mobilitiy M1, 8 MB | TFT 15,0" - 1024x768 bodů | DVD 6x/CD-ROM 24x | Ano | Ano | Ano | 36 | 2.27 | 2:05
4 | Acer TravelMate 527TXV | 100 | 2001-06-01 | 74.7 | 68.3046 | 55.1825 | 62.4598 | 68.6 | 117000 | Acer | Pentium III 800 MHz | 64/512 MB | 10000 MB | ATI Mobility M1 AGP 2x, 8 MB | TFT 14,1" - 1024x768 bodů | DVD 6x/CD-ROM 24x | 1 | 1 | Ano | 12 | 3.08 | 1:58
5 | UMAX ActionBook 365T | 81.0833 | 2000-10-02 | 67.1 | 63.4758 | 61.4132 | 82.0659 | 66.4 | 89048 | Conquest | Celeron 500 MHz | 128/256 MB | 6000 MB | ATI RAGE LT PRO AGP 2x, 8 MB | TFT 13,3" - 1024×768 bodů | CD-ROM 24 x | Ano | Ano | Ne | 10 | 2.55 | 2:03
6 | Acer TravelMate 342T | 79.25 | 2000-10-02 | 54.1 | 67.881 | 88.5158 | 69.1686 | 65.2 | 105652 | Acer | Pentium III 500 MHz | 64/256 MB | 8400 MB | Trident Cyber9525DVD, 2 MB | TFT 12,1" - 800x600 bodů | CD-ROM 24 x | Ano | Ano | Ano | 36 | 1.92 | 1:13
7 | Fujitsu Siemens Lifebook S-4510 | 112.6667 | 2000-10-02 | 72.3 | 61.7023 | 48.6375 | 70.4787 | 65 | 103688 | FujitsuSiemens | Pentium III 600 MHz | 64/192 MB | 5729 MB | Trident Cyber9525DVD, 2 MB | TFT 12,1" - 1024×768 bodů | CD-ROM 24 x | Ano | Ano | Ano | 12 | 1.94 | 1:24
8 | Twinhead Power Slim 600 | 62.0833 | 2000-10-02 | 53.7 | 62.9085 | 53.601 | 93.0278 | 61.8 | 78555 | VTData | Pentium II 366 MHz | 32/128 MB | 6000 MB | Trident Cyber9525DVD, 2 MB | TFT 12,1" - 800×600 bodů | CD-ROM 24 x | Ano | Ano | Ne | 12 | 2.01 | 1:44
9 | Fujitsu Siemens Lifebook B-2131 | 60 | 2000-10-02 | 49 | 64.7998 | 66.6667 | 74.8842 | 60.5 | 97588 | FujitsuSiemens | Celeron 400 MHz | 128/256 MB | 5729 MB | NeoMagic MagicGraph128XD, 2 MB | TFT 10,4" - 800x600 bodů | - | Ano | Ano | Ano | 12 | 1.44 | 1:28
10 | LEO DESIGNote 5550 | 48 | 2000-10-02 | 42.6 | 61.0084 | 54.3552 | 100 | 57.8 | 73078 | Conquest | Pentium II 366 MHz | 64/256 MB | 6000 MB | Silicon Motion LynxEM, 4 MB | TFT 11,3" - 1024×768 bodů | CD-ROM 24 x | Ano | Ano | Ne | 12 | 1.83 | 1:25

## Skenery do 6 000 Kč
Pořadí | ID | Novinka | Název zařízení | Zveřejněno | Výkon | Konstrukce | Ovladače a software | Ostatní | Cena | Body celkem | Cena včetně DPH | Zapůjčil | Rozměry (DxŠxV) | Hmotnost | Optické rozlišení | Interpolace | Vyrovnávací paměť | Pracovní plocha | Barevná hloubka | Rozhraní paralelní | Rozhraní USB | Rozhraní SCSI | Záruka
[5 empty] | 30% | 20% | 15% | 10% | 25% | 100%
0 |  |  |  |  | 100 | 100 | 100 | 100 | 100 | 100
1 | SCD0015 | 0 | Hercules Scan@Home Touch 1284 USB 48 | 2000-04-03 | 81.8 | 57 | 66.3 | 68 | 60.3371 | 67.8 | 4343.2 | Guillemot CZ, s. r. o | 412×258×73 mm | 2,1 kg | 600×1200 | 19200 | neuvedeno | 216×297 mm | 48 bit |  | x |  | 12
2 | SCD0010 | 0 | Artec Ultima 2000 USB | 2000-08-02 | 56.8 | 57 | 73.3 | 78 | 80.6306 | 67.4 | 3250.08 | AT Computers | 388×264×43 mm | 1,6 kg | 600×1200 | 19200 | neuvedeno | 216×297 mm | 36 bit |  | x |  | 12
3 | SCD0018 | 1 | Artec Ultima 2000 e+ | 2001-08-02 | 57.9 | 57 | 50.5 | 88 | 87.1753 | 66.9 | 3006.08 | AT Computers | 423×269×38 mm | 1,8 kg | 600×1200 | 19200 | neuvedeno | 216×297 mm | 48 bit |  | x |  | 12
4 | SCD0011 | 0 | HP ScanJet 3400C | 2000-12-02 | 65 | 60 | 68 | 78 | 66.7081 | 66.2 | 3928.4 | Hewlett - Packard s.r.o. | 495×305×94 mm | 3,6 kg | 600×1200 | 9600 | neuvedeno | 216×297 mm | 36 bit | x | x |  | 12
5 | SCD0002 | 0 | Agfa SnapScan 1212 U | 1999-09-01 | 55.2 | 36 | 64.5 | 78 | 93.2696 | 64.6 | 2809.66 | Agfa | 450×330×105 mm | 3,6 kg | 600×1200 | 9600 | neuvedeno | 216×297 mm | 36 bit |  | x |  | 12
6 | SCD0006 | 0 | Guillemot MaxiScan A4 USB | 2000-08-02 | 82.8 | 22 | 64.5 | 68 | 75.5407 | 64.6 | 3469.07 | SODECOM, s.r.o | 480×340×110 mm | 4 kg | 600×1200 | 19200 | neuvedeno | 216×297 mm | 30 bit |  | x |  | 12
7 | SCD0016 | 0 | Visioneer 4400 USB | 2000-04-03 | 71.6 | 22 | 66.3 | 98 | 71.8395 | 63.6 | 3647.8 | ConQuest, a.s. | 450×290×85 mm | 2,5 kg | 600×1200 | 9600 | neuvedeno | 216×297 mm | 42 bit |  | x |  | 12
8 | SCD0004 | 0 | Mustek Bear P@w | 2000-08-02 | 71.8 | 57 | 57.5 | 68 | 60.2018 | 63.4 | 4352.96 | Actebis Computer | 464×290×100 mm | 2,8 kg | 600×1200 | 19200 | 512 kB | 216×297 mm | 36 bit |  | x |  | 12
9 | SCD0008 | 0 | Acer ScanPrisa 640U | 2000-08-02 | 61 | 22 | 73.3 | 68 | 90.2521 | 63.1 | 2903.6 | Levi International, a.s. | 460×304×84 mm | 4 kg | 600×1200 | 19200 | neuvedeno | 216×297 mm | 48 bit |  | x |  | 12
10 | SCD0012 | 0 | HP ScanJet 4300C | 2000-12-02 | 68.1 | 60 | 71.5 | 78 | 48.7075 | 63.1 | 5380.2 | Hewlett - Packard s.r.o. | 495×305×89 mm | 3,4 kg | 600×1200 | 9600 | neuvedeno | 216×297 mm | 36 bit | x | x |  | 12
11 | SCD0005 | 0 | Artec 1236 USB | 2000-08-02 | 66 | 33 | 64.5 | 68 | 80.6306 | 63 | 3250.08 | Abacus Computer | 428×280×49 mm | 2,3 kg | 600×1200 | 19200 | neuvedeno | 216×297 mm | 30 bit | × |  |  | 12
12 | SCD0019 | 1 | Mustek Bear P@w 1200F | 2001-08-02 | 78.8 | 57 | 59.3 | 68 | 48.9182 | 63 | 5357.02 | ELAP, s.r.o. | 465×290×90 mm | 2,9 kg | 600×1200 | 19200 | 2 MB | 216×297 mm | 48 bit |  | x |  | 12
13 | SCD0001 | 0 | Mustek ScanExpress 600 USB | 1999-08-02 | 37.1 | 57 | 57.5 | 68 | 97.415 | 62.3 | 2690.1 | Actebis Computer | 416×282×64 mm | 2,3 kg | 300×600 | 9600 | 32 kB | 216×297 mm | 30 bit |  | x |  | 12
14 | SCD0020 | 1 | Plustek Optic Pro 1248U | 2001-08-02 | 58.1 | 22 | 50.5 | 68 | 100 | 61.2 | 2620.56 | Abacus Computer | 423×260×82 mm | 2,2 kg | 600×1200 | 19200 | neuvedeno | 216×297 mm | 48 bit |  | x |  | 12
15 | SCD0009 | 0 | Acer ScanPrisa 640P | 2000-08-02 | 67.1 | 17 | 73.3 | 68 | 78.3942 | 60.9 | 3342.8 | Levi International, a.s. | 460×304×84 mm | 4 kg | 600×1200 | 19200 | neuvedeno | 216×297 mm | 48 bit |  |  | x | 12
16 | SCD0008 | 0 | Acer ScanPrisa 640S | 2000-08-02 | 73.7 | 19 | 71.5 | 68 | 67.9747 | 60.4 | 3855.2 | Levi International, a.s. | 460×304×84 mm | 4 kg | 600×1200 | 19200 | neuvedeno | 216×297 mm | 48 bit | x |  |  | 12
17 | SCD0021 | 1 | Plustek Optic Pro UT 12 | 2001-08-02 | 66.7 | 64.5 | 50.5 | 68 | 51.9594 | 60.3 | 5043.48 | Abacus Computer | 423×260×108 mm | 2,9 kg | 600×1200 | 9600 | 512 kB | 216×297 mm | 42 bit |  | x |  | 12
18 | SCD0003 | 0 | Mustek 1200 CU | 1999-04-04 | 66.7 | 22 | 61 | 68 | 76.4957 | 59.5 | 3425.76 | Actebis Computer | 410×268×36 mm | 1,9 kg | 600×1200 | 19200 | neuvedeno | 216×297 mm | 30 bit |  | × |  | 12
19 | SCD0007 | 0 | Guillemot MaxiScan A4 DeLuxe SCSI | 2000-08-02 | 78.4 | 19 | 62.8 | 68 | 61.1617 | 58.8 | 4284.64 | SODECOM, s.r.o | 480×340×110 mm | 4 kg | 600×1200 | 9600 | neuvedeno | 216×297 mm | 30 bit |  |  | x | 12

## Skenery nad 6 000 Kč
Pořadí | ID | Novinka | Název zařízení | Zveřejněno | Výkon | Konstrukce | Ovladače a software | Ostatní | Cena | Body celkem | Cena včetně DPH | Zapůjčil | Rozměry (DxŠxV) | Hmotnost | Optické rozlišení | Interpolace | Vyrovnávací paměť | Pracovní plocha | Barevná hloubka | Rozhraní paralelní | Rozhraní USB | Rozhraní SCSI | Záruka
[5 empty] | 40% | 20% | 15% | 15% | 10% | 100%
0 |  |  |  |  | 100 | 100 | 100 | 100 | 100 | 100
1 | SCP0013 | 0 | Epson Perfection 1240U Photo | 2001-04-04 | 87.1 | 60.5 | 67 | 80 | 44.7011 | 73.5 | 13998.28 | EPRINT, s.r.o. | 435×269×93 mm | 2,8 kg | 1200×2400 | 9600 | neuvedeno | 216×297 mm | 42 bit |  | x |  | 12
2 | SCP0012 | 0 | Epson Perfection 640U | 2001-04-04 | 83.8 | 43 | 67 | 80 | 89.5582 | 73.1 | 6986.94 | EPRINT, s.r.o. | 435×269×93 mm | 2,8 kg | 600×2400 | 9600 | neuvedeno | 216×297 mm | 36 bit |  | x |  | 12
3 | SCP0009 | 0 | Umax Astra 5400 | 2001-01-02 | 79.2 | 50 | 73 | 92 | 65.8746 | 73 | 9498.92 | ConQuest, a.s. | 480×300×85 mm | 3,2 kg | 1200×2400 | 9600 | neuvedeno | 216×297 mm | 42 bit |  | x |  | 12
4 | SCP0010 | 0 | Umax Astra 6400 | 2001-01-02 | 83.2 | 51 | 67 | 92 | 46.7974 | 72 | 13371.2 | ConQuest, a.s. | 471×312×136 mm | 3,75 kg | 600×1200 | 9600 | neuvedeno | 216×297 mm | 42 bit |  |  |  | 12
5 | SCP0003 | 0 | Visioner OneTouch 8600 | 2000-12-02 | 71 | 55.5 | 73 | 92 | 69.8108 | 71.2 | 8963.34 | ConQuest, a.s. | 427×297×94 mm | 2,8 kg | 600×1200 | 2400 | neuvedeno | 216×297 mm | 36 bit | x | x |  | 12
6 | SCP0005 | 0 | HP ScanJet 5370C | 2000-12-02 | 67.7 | 66 | 73 | 85 | 64.842 | 70.5 | 9650.2 | Hewlett - Packard s.r.o. | 500×300×150 mm | 5,3 kg | 1200×2400 | neomezeně | neuvedeno | 216×297 mm | 42 bit | x | x |  | 12
7 | SCP0006 | 0 | Umax Astra 2400 | 1999-04-04 | 80.3 | 48.5 | 79 | 92 | 28.5103 | 70.3 | 21947.8 | ConQuest, a.s. | 591×335×149 mm | 6,6 kg | 600×2400 | 9600 | neuvedeno | 216×356 mm | 36 bit |  |  | × | 12
8 | SCP0002 | 0 | Umax Astra 4000 | 1999-04-04 | 81.5 | 46 | 73 | 92 | 28.5103 | 69.4 | 21947.8 | ConQuest, a.s. | 542×330×105 mm | 4,5 kg | 1200×2400 | 9600 | neuvedeno | 216×356 mm | 36 bit |  | × |  | 12
9 | SCP0014 | 1 | Plustek Optic Pro UT24 | 2001-08-02 | 73.3 | 60.5 | 52.3 | 80 | 76.3926 | 68.9 | 8191.08 | Abacus | 435×269×93 mm | 2,8 kg | 1200×2400 | 9600 | neuvedeno | 216×297 mm | 42 bit |  | x |  | 12
10 | SCP0001 | 0 | Epson Perfection 1200U | 1999-04-04 | 80.1 | 43.5 | 58.3 | 85 | 59.6395 | 68.2 | 10492 | EPRINT, s.r.o. | 427×287×90 mm | 4,5 kg | 1200×2400 | 9600 | neuvedeno | 216×297 mm | 36 bit |  | × |  | 12
11 | SCP0007 | 0 | Microtek ScanMaster X12 USL | 2000-12-02 | 69.3 | 54.5 | 70.3 | 85 | 52.8066 | 67.2 | 11849.616 | CompuSource/MacSource | 520×300×85 mm | 3,6 kg | 1200×2400 | 9600 | neuvedeno | 216×356 mm | 42 bit |  | x | x | 12
12 | SCP0015 | 1 | Mustek BearPaw 2400CU | 2001-08-02 | 64.6 | 43 | 61 | 80 | 100 | 65.6 | 6257.38 | ELAP | 405×282×37 mm | 1,8 kg | 1200×2400 | 19200 | 32 kB | 216×297 mm | 48 bit |  | x |  | 12
13 | SCP0008 | 0 | Microtek ScanMaster4700 | 2000-12-02 | 61.3 | 53.5 | 64.3 | 85 | 52.5836 | 62.9 | 11899.88 | CompuSource/MacSource | 510×290×117 mm | 3,2 kg | 1200×2400 | 9600 | neuvedeno | 216×297 mm | 42 bit |  | x |  | 12
14 | SCP0011 | 0 | CanoScan FB 1210U | 2001-01-02 | 62 | 40 | 58.3 | 80 | 51.3413 | 58.7 | 12187.8 | Canon CZ | 461×286×92,5 mm | 3,8 kg | 1200×2400 | 9600 | neuvedeno | 216×297 mm | 42 bit |  | x |  | 12
15 | SCP0004 | 0 | Mustek ScanExpress A3 EP | 2000-08-02 | 55.1 | 22 | 66.3 | 80 | 89.3554 | 57.3 | 7002.8 | Actebis Computer | 563×384×86,5 mm | 4,6 kg | 300×600 | 9600 | 128 kB | 297×431 mm | 36 bit | × |  |  | 12

## Tiskárny jehličkové
Pořadí | ID | Novinka | Tiskárna | Zveřejněno | Kvalita tisku |  | Rychlost tisku |  | Náklady na tisk |  | Konstrukce a dokumentace |  | Záruka a servis |  | Cena |  | Body celkem | Cena včetně DPH | Zapůjčil | Rozměry | Hmotnost | Maximální rozlišení | Rychlost tisku DRAFT (znaků/s) | Rychlost tisku NLQ/LQ (znaků/s) | Počet jehel | Vyrovnávací paměť | Formát
[5 empty] | 15% | GRAF | 30% | GRAF | 15% | GRAF | 20% | GRAF | 10% | GRAF | 10% | GRAF | 100%
0 |  |  |  |  | 100 | 25 | 100 | 25 | 100 | 25 | 100 | 25 | 100 | 25 | 100 | 25 | 100
1 | PJ0016 | 0 | OKI Microline 3410 | 1999-05-02 | 75.3 | 18.825 | 78.6 | 19.65 | 14.3 | 3.575 | 93 | 23.25 | 50 | 12.5 | 7.1918 | 1.798 | 61.3 | 59780 | OKI Systems CS, s.r.o. | 570x417×180 mm | 18 kg | 240x216 | 550 | 104 | 9 | 28 kB | A3
2 | PJ0015 | 0 | OKI Microline 3320 | 1999-05-02 | 73 | 18.25 | 81.7 | 20.425 | 17.7 | 4.425 | 77.8 | 19.45 | 50 | 12.5 | 24.3034 | 6.0759 | 61.1 | 17690 | OKI Systems CS, s.r.o. | 398×345×116 mm | 7,8 kg | 240x144 | 435 | 73 | 9 | 28 kB | A4
3 | PJ0013 | 0 | Epson FX-880 | 1998-10-02 | 62.5 | 15.625 | 81 | 20.25 | 38.1 | 9.525 | 70 | 17.5 | 50 | 12.5 | 23.7787 | 5.9447 | 60.8 | 18080.4 | EPRINT, s.r.o. | 415x350x154 mm | 7,6 kg | 240x144 | 410 | 77 | 9 | 32 kB | A4
4 | PJ0009 | 0 | Fujitsu DL6600 | 1997-12-03 | 48.5 | 12.125 | 78 | 19.5 | 39.8 | 9.95 | 85.5 | 21.375 | 50 | 12.5 | 5.2075 | 1.3019 | 59.3 | 82558.62 | ComTec CZ | 600x300x325 mm | 25 kg | 360x360 | 648 | 216 | 24 | 128 kB | A3
5 | PJ0004 | 0 | Citizen Swift 240 | 1997-03-04 | 80.8 | 20.2 | 33.1 | 8.275 | 45 | 11.25 | 66.3 | 16.575 | 100 | 25 | 35.7042 | 8.926 | 55.6 | 12041.4 | IMPECO, a.s. | 405x320x136 mm | 5,2 kg | 360x360 | 300 | 90 | 24 | 8 kB | A4
6 | PJ0008 | 0 | Fujitsu DL9300 | 1997-12-03 | 48.5 | 12.125 | 69 | 17.25 | 19.5 | 4.875 | 81.5 | 20.375 | 50 | 12.5 | 9.644 | 2.411 | 53.2 | 44580.02 | ComTec CZ | 250x456x300 mm | 12 kg | 360x360 | 360 | 100 | 24 | 96 kB | A4
7 | PJ0019 | 0 | OKI Microline 521 Elite | 1999-12-02 | 72 | 18 | 50.3 | 12.575 | 17.4 | 4.35 | 81.8 | 20.45 | 50 | 12.5 | 16.2396 | 4.0599 | 51.5 | 26474 | OKI Systems CS, s.r.o. | 585x380x133 mm | 8,6 kg | 240x216 | 433 | 81 | 9 | 64 kB | A3
8 | PJ0011 | 0 | Fujitsu DL3700 | 1998-03-04 | 49.5 | 12.375 | 32.4 | 8.1 | 90 | 22.5 | 70 | 17.5 | 50 | 12.5 | 18.0718 | 4.5179 | 51.5 | 23790 | ComTec CZ | 570x332x130 mm | 8,5 kg | 360x360 | 333 | 100 | 24 | 128 kB | A4
9 | PJ0005 | 0 | Citizen ABC | 1997-03-04 | 77.8 | 19.45 | 15.1 | 3.775 | 45 | 11.25 | 55 | 13.75 | 100 | 25 | 61.8246 | 15.4561 | 50.1 | 6954 | IMPECO, a.s. | 385x247x167 mm | 3,9 kg | 360x360 | 240 | 80 | 24 | 8 kB | A4
10 | PJ0018 | 0 | OKI Microline 3390 | 1999-12-02 | 75.3 | 18.825 | 43.5 | 10.875 | 17.7 | 4.425 | 77.8 | 19.45 | 50 | 12.5 | 22.5897 | 5.6474 | 49.8 | 19032 | OKI Systems CS, s.r.o. | 398x345x116 mm | 7 kg | 360x360 | 390 | 87 | 24 | 23 kB | A4
11 | PJ0003 | 0 | Epson FX-870 | 1997-03-04 | 57.5 | 14.375 | 48.9 | 12.225 | 49.5 | 12.375 | 55 | 13.75 | 50 | 12.5 | 28.2689 | 7.0672 | 49.5 | 15208.52 | A&A, a.s. | 457x386x156 mm | 6,8 kg | 240x216 | 380 | 68 | 9 | 24 kB | A4
12 | PJ0007 | 0 | Star LC-240 | 1997-03-04 | 75.3 | 18.825 | 17.3 | 4.325 | 28.6 | 7.15 | 58.8 | 14.7 | 50 | 12.5 | 100 | 25 | 47.5 | 4299.28 | KONSIGNA | 385x224x161 mm | 4,6 kg | 360x360 | 192 | 64 | 24 | 32 kB | A4
13 | PJ0017 | 0 | Epson LX-300 | 1999-05-02 | 42.8 | 10.7 | 39.1 | 9.775 | 37.1 | 9.275 | 64.5 | 16.125 | 50 | 12.5 | 58.171 | 14.5428 | 47.4 | 7390.76 | Computer City | 366x275x132 mm | 4 kg | 240x144 | 264 | 53 | 9 | 4 kB | A4
14 | PJ0010 | 0 | Lexmark Forms Printer 4227 | 1998-03-04 | 57 | 14.25 | 51.6 | 12.9 | 14.6 | 3.65 | 66.5 | 16.625 | 50 | 12.5 | 5.9983 | 1.4996 | 45.1 | 71675 | H&J Computers, s.r.o. | 619x287x275 mm | 15,6 kg | 240x140 | 533 | 100 | 18 | 60 kB | A3
15 | PJ0014 | 0 | Epson FX-2170 | 1998-10-02 | 34 | 8.5 | 47.3 | 11.825 | 27.9 | 6.975 | 74 | 18.5 | 50 | 12.5 | 16.4136 | 4.1034 | 44.9 | 26193.4 | EPRINT, s.r.o. | 639x402x257 mm | 13 kg | 240x144 | 440 | 66 | 18 | 64 kB | A3
16 | PJ0001 | 0 | Panasonic KX-P1150 | 1997-03-04 | 48 | 12 | 27.5 | 6.875 | 34.7 | 8.675 | 51.3 | 12.825 | 50 | 12.5 | 78.4855 | 19.6214 | 43.8 | 5477.8 | Panasonic Czech Republic, s.r.o. | 435x315x134 mm | 4,8 kg | 240x216 | 240 | 32 | 9 | 4 kB | A4
17 | PJ0006 | 0 | Star ZA-200EE | 1997-03-04 | 53 | 13.25 | 42.8 | 10.7 | 19.1 | 4.775 | 58.8 | 14.7 | 50 | 12.5 | 29.4132 | 7.3533 | 43.4 | 14616.82 | KONSIGNA | 466x400x157 mm | 9,7 kg | 240x216 | 420 | 84 | 9 | 32 kB | A4
18 | PJ0012 | 0 | Epson LQ-670 | 1998-10-02 | 75.5 | 18.875 | 25.8 | 6.45 | 18.3 | 4.575 | 66.3 | 16.575 | 50 | 12.5 | 27.5098 | 6.8774 | 42.8 | 15628.2 | EPRINT, s.r.o. | 469×429×256 mm | 9 kg | 360x360 | 300 | 100 | 24 | 64 kB | A4
19 | PJ0002 | 0 | Panasonic KX-P2130 | 1997-03-04 | 71 | 17.75 | 19.8 | 4.95 | 16.7 | 4.175 | 53.3 | 13.325 | 50 | 12.5 | 57.7137 | 14.4284 | 40.5 | 7449.32 | Panasonic Czech Republic, s.r.o. | 435x315x147 mm | 5,0 kg | 360x360 | 250 | 83 | 24 | 14 kB | A4

## Tiskárny inkoustové
Pořadí | ID | Novinka | Tiskárna | Zveřejněno | Kvalita tisku | Rychlost tisku | Náklady na tisk | Ostatní | Cena | Body celkem | Cena včetně DPH | Zapůjčil | Rozměry | Hmotnost | Rozlišení Mono | Rozlišení Color | Rychlost tisku Mono /str/min) | Rychlost tisku Color (str/min) | Náklady A4 Mono | Náklady A4 Color | Náklady A4 Foto | Buffer/paměť | Záruka
[5 empty] | 25% | 15% | 20% | 20% | 20% | 100%
0 |  |  |  |  | 100 | 100 | 100 |  | 100 | 100
1 | 54 | 0 | HP DeskJet 930 C | 2000-05-02 | 94.2 | 48.3 | 97.9 | 56.2 | 48.4404 | 71.3 | 6649 | Hewlett-Packard, s.r.o. | 440x196×400 mm | 5,8 kg | 600×600 | 2400×1200 | 9 | 7.5 | 1.4405 | 3.6893 | 3.6893 | 4096 kB | 12
2 | 74 | 1 | HP DeskJet 959 C | 2001-05-02 | 94.2 | 59.7 | 97.9 | 56.8 | 39.1111 | 71.3 | 8235 | Hewlett-Packard, s.r.o. | 440x370×196 mm | 5,9 kg | 600×600 | 2400×1200 | 11 | 8.5 | 1.4405 | 3.6893 | 3.6893 | 4096 kB | 12
3 | 79 | 1 | Epson Stylus Color 680 | 2001-05-02 | 91.4 | 95.7 | 52.4 | 56.2 | 61.6103 | 71.2 | 5227.7 | EPRINT, s.r.o. | 450x547×279 mm | 4,1 kg | 2880×720 | 2880×720 | 8 | 7.7 | 2.8481 | 6.8335 | 6.8335 | 32 kB | 12
4 | 73 | 1 | Canon S 400 | 2001-05-02 | 79.8 | 81 | 78.5 | 57.7 | 58.7973 | 71.1 | 5477.8 | Canon CZ | 418x306×173 mm | 3,8 kg | 1440×720 | 1440×720 | 9 | 4 | 1.403 | 5.1118 | 5.551 | neuvedeno | 12
5 | 55 | 0 | HP DeskJet 950 C | 2000-05-02 | 94.2 | 51.3 | 97.9 | 56.2 | 39.8792 | 70 | 8076.4 | Hewlett-Packard, s.r.o. | 440x196×370 mm | 5,9 kg | 600×600 | 2400×1200 | 11 | 8.5 | 1.4405 | 3.6893 | 3.6893 | 4096 kB | 12
6 | 42 | 0 | HP DeskJet 970 Cxi | 2000-01-02 | 94.2 | 53.6 | 97.9 | 59.95 | 31.2796 | 69.4 | 10296.8 | Hewlett-Packard, s.r.o. | 440x196×430 mm | 5,9 kg | 600×600 | 2400×1200 | 12 | 10 | 1.4405 | 3.6893 | 3.6893 | 4096 kB | 12
7 | 56 | 0 | HP DeskJet 840 C | 2000-05-02 | 93.3 | 40.5 | 73.6 | 56.2 | 70.0265 | 69.4 | 4599.4 | Hewlett-Packard, s.r.o. | 446x185x355 mm | 5,7 kg | 600×600 | 1200×600 | 8 | 5 | 2.1442 | 4.8538 | 4.8538 | 2048 kB | 12
8 | 80 | 1 | Epson Stylus Color 880 TR | 2001-05-02 | 93.9 | 95.7 | 64.5 | 56.2 | 34.8837 | 68.9 | 9232.96 | EPRINT, s.r.o. | 450x546×269 mm | 5,6 kg | 2880×720 | 2880×720 | 11.9 | 11.6 | 1.8987 | 5.8841 | 5.8841 | 256 kB | 12
9 | 78 | 1 | Epson Stylus Color 480 | 2001-05-02 | 87.6 | 38.8 | 46.8 | 56.2 | 100 | 68.3 | 3220.8 | EPRINT, s.r.o. | 431x311×271 mm | 3 kg | 720×720 | 720×720 | 4 | 2.6 | 2.2999 | 8.9855 | 8.9855 | 16 kB | 12
10 | 35 | 0 | Canon BJC-4400 | 1999-03-04 | 81.6 | 37.8 | 66.6 | 81.45 | 58.7973 | 67.4 | 5477.8 | KONSIGNA, s.r.o. | 383x203x232 mm | 3,5 kg | 720x360 | 720x360 | 6.5 | 2.6 | 1.3786 | 7.2102 | 10.98 | 62 kB | 24
11 | 43 | 0 | Epson Stylus Color 460 | 2000-01-02 | 77.9 | 44.4 | 55.1 | 52.7 | 87.4172 | 65.2 | 3684.4 | EPRINT, s.r.o. | 429x168×275 mm | 5,2 kg | 720×720 | 720×720 | 4 | 2.5 | 2.6524 | 6.5157 | 6.5157 | 10 kB | 12
12 | 63 | 0 | Xerox DocuPrint M750 | 2000-09-01 | 84.1 | 56.3 | 58.7 | 59 | 58.7973 | 64.8 | 5477.8 | XEROX ČR, s.r.o. | 0 | 0 | 600×600 | 1200×1200 | 10 | 6 | 1.9032 | 6.9052 | 6.9052 | 2048 kB | 12
13 | 8 | 0 | Canon BJC-5500 | 1997-09-02 | 85.1 | 40.2 | 66.6 | 83.7 | 10.1578 | 59.4 | 31707.8 | KONSIGNA, s.r.o. | 600x364x196 mm | 13,1 kg | 720x360 | 360x360 | 5.7 | 0.8 | 1.3786 | 7.2102 | 10.98 | 64 kB | 24
14 | 52 | 0 | Xerox DocuPrint C8 | 2000-01-02 | 68.6 | 28.2 | 60.7 | 56.7 | 66.8354 | 58.2 | 4819 | XEROX ČR, s.r.o. | 435x175×237 mm | 4 kg | 600×600 | 1200×600 | 5 - 7 | 2.5 | 1.6958 | 5.5998 | 5.5998 | 512 kB | 12

## Tiskárny laserové domácí
Pořadí | ID | Novinka | Tiskárna | Zveřejněno | Kvalita tisku | Rychlost tisku | Náklady na tisk | Cena | Ostatní | Body celkem | Cena včetně DPH | Zapůjčil | Rozměry | Hmotnost | Maximální rozlišení | Rychlost tisku | Náklady na tisk A4 | Osazená paměť | Maximální paměť | Formát | Vstupní podavače (kapacita) | Výstupní podavače (kapacita) | Centronics | Serial | IrDA | USB
[5 empty] | 23% | 17% | 15% | 20% | 25% | 100% | [6 empty] | včetně DPH
0 |  |  |  |  | 100 | 100 | 100 | 100 | 100 | 100
1 | PLS042 | 1 | Minolta PagePro 4100 W | 2001-06-02 | 93.3 | 95.8896 | 73.6 | 49.9643 | 78.24 | 78.4 | 17067.8 | Minolta, s.r.o | 511×436×332 mm | 13 kg | 1200×600 | 18 str/min | 0.81198 | 2 MB | 18 MB | A4 | 250 | 500 | #REF! | #REF! | 0 | 0
2 | PLS046 | 1 | Kyocera FS 1000+ | 2001-06-02 | 94.3 | 75.732 | 95.5 | 47.3898 | 66.66 | 75 | 17995 | Janus, s.r.o. | 378×375×222 mm | 9,5 kg | 600×2400 | 12 str/min | 0.62627 | 4 MB | 132 MB | A4 | 300 | 180 | #REF! | #REF! | 0 | 0
3 | PLS037 | 0 | OKIPAGE 14 ex | 2001-03-04 | 93.3 | 88.8889 | 80.8 | 49.9643 | 62.54 | 74.3 | 17067.8 | OKI Systems CS, s.r.o | 395×345×215 mm | 9 kg | 600×1200 | 14 str/min | 0.73993 | 4 MB | 36 MB | A4 | 250 | 200 | 1 | 0 | 0 | 1
4 | PLS030 | 0 | Minolta PagePro 1100 | 2000-07-02 | 91 | 64.6021 | 54.4 | 70.1244 | 77.28 | 73.4 | 12160.96 | Minolta, s.r.o | 397×478×622 mm | 7 kg | 600×1200 | 10 str/min | 1.098 | 4 MB | 132 MB | A4 | 150 | 100 | 1 | 0 | 0 | 0
5 | PLS034 | 0 | OKIPAGE 8iM | 2000-11-02 | 83.3 | 60.8483 | 59.7 | 100 | 59.42 | 73.3 | 8527.8 | OKI Systems CS, s.r.o | 397×478×622 mm | 4,3 kg | 600×600 | 8 str/min | 1.0015 | 2 MB | 6 MB | A4 | 100 | 30 | 1 | 1 | 0 | 0
6 | PLS038 | 0 | OKIPAGE 14i | 2001-03-04 | 93.3 | 88.8889 | 80.8 | 38.8549 | 66.14 | 73 | 21947.8 | OKI Systems CS, s.r.o | 395×345×215 mm | 9 kg | 600×1200 | 14 str/min | 0.73993 | 8 MB | 40 MB | A4 | 250 | 200 | 1 | 0 | 0 | 1
7 | PLS039 | 0 | Brother HL-1030 | 2001-03-04 | 95.5 | 69.8949 | 77.2 | 69.97 | 53.82 | 72.9 | 12187.8 | Brother | 370×360×235 mm | 9,2 kg | 600×600 | 10 str/min | 0.77409 | 2 MB | 2 MB | A4 | 250 | 150 | 1 | 0 | 0 | 0
8 | PLS040 | 0 | Brother HL-1240 | 2001-03-04 | 95.5 | 79.5608 | 77.2 | 58.2986 | 55.02 | 72.5 | 14627.8 | Brother | 370×360×235 mm | 9,2 kg | 600×600 | 12 str/min | 0.77409 | 2 MB | 2 MB | A4 | 250 | 150 | 1 | 0 | 0 | 1
9 | PLS035 | 0 | Kyocera FS 1000 | 2000-11-02 | 91.8 | 51.9332 | 100 | 48.2069 | 67.86 | 71.5 | 17690 | Janus, s.r.o. | 378×375×222 mm | 9,5 kg | 600×2400 | 10 str/min | 0.5978 | 4 MB | 132 MB | A4 | 300 | 180 | 1 | 1 | 0 | 0
10 | PLS032 | 0 | OKIPAGE 8w Lite | 2000-07-02 | 88.8 | 50.1502 | 62 | 79.5222 | 58.7 | 68.8 | 10723.8 | OKI Systems CS, s.r.o | 397×478×622 mm | 4,3 kg | 600×1200 | 8 str/min | 0.9638 | 2 MB | 6 MB | A4 | 100 | 30 | 1 | 0 | 0 | 1
11 | PLS031 | 0 | Kyocera FS 1200 | 2000-07-02 | 89.8 | 60.473 | 100 | 29.2469 | 66.3 | 68.4 | 29158 | Janus, s.r.o. | 310×373×383 mm | 14 kg | 600×600 | 12 str/min | 0.5978 | 4 MB | 68 MB | A4 | 250 | 500 | 1 | 0 | 0 | 0
12 | PLS033 | 0 | Epson EPL 5700 | 2000-07-02 | 88.8 | 60.8483 | 78.5 | 56.76 | 54.6 | 67.5 | 15024.3 | Eprint | 397×463×251 mm | 7,5 kg | 600×600 | 8 str/min | 0.76169 | 4 MB | 32 MB | A4 | 250 | 200 | 1 | 0 | 0 | 0
13 | PLS024 | 0 | Xerox DocuPrint P8ex | 1999-07-02 | 91 | 44.3506 | 54.4 | 84.7273 | 54 | 67.1 | 10065 | A&A, a.s. | 224×345×363 mm | 7 kg | 600×600 | 8 str/min | 1.098 | 4 MB | 36 MB | A4 | 150 | 150 | 1 | 0 | 0 | 1
14 | PLS021 | 0 | OKIPAGE 10ex | 1999-03-04 | 91.3 | 51.539 | 68.1 | 53.8106 | 59.54 | 65.6 | 15847.8 | OKI Systems CS, s.r.o | 200x330x377 mm | 10,0 kg | 600x1200 | 10 str/min | 0.8784 | 2 MB | 35 MB | A4 | 250 | 200 | 1 | 0 | 0 | 0
15 | PLS029 | 0 | OKIPAGE 8p Plus | 2000-07-02 | 89 | 47.5601 | 59.7 | 63.6033 | 58.7 | 64.9 | 13407.8 | OKI Systems CS, s.r.o | 325×267×350 mm | 4,3 kg | 600×1200 | 8 str/min | 1.0015 | 2 MB | 6 MB | A4 | 100 | 30 | 1 | 0 | 0 | 1
16 | PLS025 | 0 | HP LaserJet 1100 | 1999-07-02 | 92 | 43.3371 | 72.1 | 49.3714 | 52.56 | 62.4 | 17272.76 | Hewlett-Packard, s.r.o. | 325×367×378 mm | 7,3 kg | 600×600 | 8 str/min | 0.8296 | 2 MB | 18 MB | A4 | 125 | 100 | 1 | 0 | 0 | 0
17 | PLS010 | 0 | Fujitsu PrintPartner 10V | 1997-12-03 | 88.8 | 52.6089 | 53.2 | 28.7406 | 52.92 | 56.3 | 29671.62 | ComTec CZ | 377x385x251 mm | 16 kg | 600x600 | 10 str/min | 1.1236 | 3 MB | 67 MB | A4 | 250 | 270 | 1 | 1 | 0 | 0

## Tiskárny laserové síťové
Pořadí | ID | Novinka | Tiskárna | Zveřejněno | Kvalita tisku | Rychlost tisku | Náklady na tisk | Cena | Ostatní | Body celkem | Cena včetně DPH | Zapůjčil | Rozměry | Hmotnost | Maximální rozlišení | Rychlost tisku | Náklady na tisk A4 | Osazená paměť | Maximální paměť | Formát | Vstupní podavače (kapacita) | Výstupní podavače (kapacita)
[5 empty] | 10% | 25% | 20% | 10% | 35% | 100%
0 |  |  |  |  | 100 | 100 | 100 | 100 | 100 | 100
1 | PLW036 | 1 | HP LaserJet 9000 DN | 2001-09-01 | 99 | 94.8093 | 78.6 | 12.2593 | 85.1429 | 75.3 | 229342.92 | Hewlett-Packard, s.r.o. | 756×610×610 mm | 72 kg | 600×600 | 50 str/min | 0.41934 | 64 MB | 384 MB | A3 | 1100 | 500
2 | PLW038 | 1 | Ricoh Aficio 3200 | 2001-09-01 | 96.8 | 75.4852 | 100 | 25.6093 | 71.2857 | 71.1 | 109787.8 | Impromat Praha | 550×520×516 mm | 40 kg | 1200 | 32 str/min | 0.3294 | 32 MB | 160 MB | A3 | 1000 | 500
3 | PLW039 | 1 | Xerox DocuPrint N4525 DX | 2001-09-01 | 97.8 | 95 | 43.5 | 16.0793 | 78.5714 | 66.3 | 174857.72 | Xerox | 642×486×540 mm | 52,6 kg | 1200 | 45 str/min | 0.75801 | 32 MB | 192 MB | A3 | 1050 | 500
4 | PLW027 | 0 | OKIPAGE 24 dx/n | 1999-12-02 | 92.3 | 47.9407 | 58.9 | 41.9091 | 76.8571 | 64.1 | 67087.8 | OKI Systems CS, s.r.o | 462×366×331 mm | 21,3 kg | 1200×600 | 24 str/min | 0.55965 | 16 MB | 80 MB | A4 | 630 | 350
5 | PLW037 | 1 | Minolta 3260 CX | 2001-09-01 | 94.5 | 49.7966 | 88.8 | 19.5984 | 75.0714 | 62.9 | 143459.8 | Minolta, s.r.o. | 642×523×486 mm | 41 kg | 600×600 | 32 str/min | 0.37077 | 16 MB | 384 MB | A3 | 1050 | 500
6 | PLW035 | 1 | HP LaserJet 4100 DTN | 2001-09-01 | 97.8 | 49.2648 | 60.6 | 35.7921 | 73.0714 | 58.4 | 78553.36 | Hewlett-Packard, s.r.o. | 390×565×465 mm | 28 kg | 1200×1200 | 24 str/min | 0.54339 | 32 MB | 256 MB | A4 | 1100 | 500
7 | PLW024 | 0 | Minolta PagePro 25 | 1999-05-02 | 92 | 40.8686 | 66.3 | 34.9232 | 62.1429 | 57.9 | 80507.8 | Minolta, s.r.o. | 428×535×543 mm | 30 kg | 600×600 | 25 str/min | 0.49695 | 8 MB | 104 MB | A3 | 750 | 500
8 | PLW032 | 0 | Xerox DocuPrint N 2825t | 2000-08-02 | 95.5 | 55.0657 | 46.2 | 22.6853 | 72.5 | 55.2 | 123938.58 | Xerox | 580×490×590 mm | 43 kg | 1200×1200 | 28 str/min | 0.71368 | 32 MB | 192 MB | A3 | 1100 | 500
9 | PLW034 | 1 | HP LaserJet 2200 DTN | 2001-09-01 | 98.8 | 33.1483 | 42.9 | 51.9307 | 70 | 51.4 | 54141.16 | Hewlett-Packard, s.r.o. | 405×435×395 mm | 18,7 kg | 1200×1200 | 18 str/min | 0.76738 | 8 MB | 72 MB | A4 | 850 | 150
10 | PLW031 | 0 | Xerox DocuPrint N 2125 | 2000-08-02 | 95.5 | 37.4788 | 46.5 | 41.0228 | 67.5714 | 51 | 68537.16 | Xerox | 413×439×442 mm | 26 kg | 1200×1200 | 20 str/min | 0.70795 | 32 MB | 192 MB | A4 | 650 | 500