## CD-ROM mechaniky
[18 empty] | Datové formáty | [12 empty] | Ovládání | [5 empty] | Zvuk
Novinka |  | Mechanika CD-ROM | Poprvé | Výkon (50%) | Formáty (20%) | Konstrukce (10%) | Cena (10%) | Body celkem | Cena vč. DPH | Firma | Rychlost | Rozhraní | Vyrovnávací paměť | Maximální přenosová rychlost | Střední přístupová doba | Čas pro zpřístupnění CD disku | Aretace CD | CD-ROM | CD-DA | CD-XA | CD-Extra | CD-I | Phot-CD | Video-CD | CD-G | i-track | Multisession | CD-R | CD-RW | CD-UDF | Eject | Play | Stop | Forward | Rewind | Dálkové | Sluchátka | Hlasitost | Analog. výst. | Digital. výst. | Záruka
0 | 1 | ASUS CD-S500 | 2001-05-28 | 90.5 | 97 | 76.5 | 76.5343 | 85.5 | 1689.7 | AT Computers | 50 | EIDE (UDMA-33) | 128 | 7500 | 75 | 6.1806e-05 | × | × | × | × | × | × | × | × |  | × | × | × | × | × | × | × | × | × |  |  | × | × | × | × | 12
0 | 2 | LITE-ON 626S | 2001-07-28 | 88.5 | 95 | 76.5 | 88.8516 | 85.3 | 1455.46 | KARMA Czech, a.s. | 52 | EIDE (UDMA-33) | 128 | 7800 | 82 | 7.7431e-05 | × | × | × | × | × | × | × | × |  |  | × | × | × | × | × | × | × | × |  |  | × | × | × | × | 12
0 | 3 | SAMSUNG SC-152 | 2001-05-28 | 90.7 | 95 | 64.5 | 81.3507 | 84.5 | 1589.66 | LIBRA Electronics, s.r.o. | 52 | EIDE (UDMA-33) | 128 | 7800 | 80 | 6.1458e-05 | × | × | × | × | × | × | × | × |  |  | × | × | × | × | × | [5 empty] | × | × | × | × | 12
1 | 4 | Creative CD5233E | 2001-09-18 | 89.7 | 95 | 66.5 | 82.9421 | 82.8 | 1559.16 | Actebis Computer, s.r.o. | 52 | EIDE (PIO Mode 4) | 128 | 7800 | 82 | 6.1458e-05 | × | × | × | × | × | × | × | × |  |  | × | × | × | × | × | × | × | × |  |  | × | × | × | × | 12
1 | 5 | Memorex CD-Maxx 52 | 2001-09-18 | 89.2 | 97 | 76.5 | 72.9525 | 82.6 | 1772.66 | Actebis Computer, s.r.o. | 52 | EIDE (UDMA-33) | 128 | 7800 | 79 | 6.4005e-05 | × | × | × | × | × | × | × | × |  | × | × | × | × | × | × | × | × | × |  |  | × | × | × | × | 12
0 | 6 | Cyber Drive 482D | 2001-07-28 | 80.1 | 95 | 64.5 | 100 | 81 | 1293.2 | KARMA Czech, a.s. | 48 | EIDE (UDMA-33) | 128 | 7200 | 96 | 9.2593e-05 | × | × | × | × | × | × | × | × |  |  | × | × | × | × | × | [5 empty] | × | × | × | × | 12
0 | 7 | ARTEC ACD-502 | 2000-09-01 | 79.3 | 97 | 74.7 | 75.7143 | 79.7 | 1708 | AT Computers | 50 | EIDE (UDMA-33) | 128 | 7500 | 85 | 9.4907e-05 |  | × | × | × | × | × | × | × |  | × | × | × | × | × | × | × | × | × |  |  | × | × | × | × | 12
0 | 8 | ACER CD 650P | 2000-09-01 | 78.7 | 88 | 76.5 | 66.0025 | 77.3 | 1959.32 | Acer Computer | 50 | EIDE (UDMA-33) | 128 | 7500 | 85 | 0.00012766 | × | × | × | × | × | × | × | × |  | × | × | × | × |  | × | × | × | × |  |  | × | × | × | × | 12
0 | 9 | SONY CDU5211 | 2001-05-28 | 73.7 | 95 | 76.5 | 81.3507 | 76.5 | 1589.66 | AT Computers | 52 | EIDE (UDMA-33) | 128 | 7800 | 78 | 7.7431e-05 | × | × | × | × | × | × | × | × |  |  | × | × | × | × | × | × | × | × |  |  | × | × | × | × | 12
0 | 10 | LITE-ON LTN-525 | 2000-05-02 | 79.2 | 86 | 79 | 56.0847 | 75.9 | 2305.8 | Actebis Computer, s.r.o. | 52 | EIDE (UDMA-33) | 256 | 7800 | 85 | 0.00010255 | × | × | × | × | × | × | × | × |  |  | × | × | × |  | × | × | × | × |  |  | × | × | × | × | 12
0 | 11 | DELTA OIP-CD4800A | 2000-05-02 | 67.5 | 88 | 76.5 | 75.7143 | 72.1 | 1708 | ASBIS CZ, s.r.o. | 48 | EIDE (UDMA-33) | 128 | 7200 | 85 | 0.00013056 | × | × | × | × | × | × | × | × |  | × | × | × | × |  | × | × | × | × |  |  | × | × | × | × | 12
0 | 12 | SAMSUNG SC-148BE | 1999-11-02 | 75.3 | 86 | 54.5 | 55.2083 | 71.3 | 2342.4 | LIBRA Electronics, s.r.o. | 48 | EIDE (PIO Mode 4) | 128 | 7200 | 70 | 0.00010718 | × | × | × | × | × | × | × | × |  |  | × | × | × |  | × | [5 empty] | × | × | × | × | 12
0 | 13 | TOSHIBA XM-6702B | 2000-05-02 | 66.7 | 89 | 64.5 | 59.2179 | 69 | 2183.8 | AT Computers | 48 | EIDE (UDMA-33) | 128 | 7200 | 78 | 0.00013194 | × | × | × | × | × | × | × | × | × |  | × | × | × |  | × | [5 empty] | × | × | × | × | 12
0 | 14 | LITE-ON LTN-483 | 1999-11-02 | 63.9 | 89 | 79 | 57.1429 | 68.9 | 2263.1 | Actebis Computer, s.r.o. | 48 | EIDE (UDMA-33) | 256 | 7200 | 70 | 9.8148e-05 | × | × | × | × | × | × | × | × | × |  | × | × | × |  | × | × | × | × |  |  | × | × | × | × | 12
0 | 15 | TEAC CD-540E | 1999-11-02 | 63.2 | 88 | 64.5 | 61.2717 | 68.7 | 2110.6 | ELAP, s.r.o. | 40 | EIDE (UDMA-33) | 128 | 6000 | 80 | 0.0001294 | × | × | × | × | × | × | × | × |  | × | × | × | × |  | × | [5 empty] | × | × | × | × | 12
0 | 16 | Mitsumi FX4820T | 1999-11-02 | 60.2 | 86 | 67 | 64.6736 | 68.2 | 1999.58 | LOPO, s.r.o. | 48 | EIDE (UDMA-33) | 256 | 7200 | 70 | 9.6875e-05 | × | × | × | × | × | × | × | × |  |  | × | × | × |  | × | [5 empty] | × | × | × | × | 12
0 | 17 | Mitsumi FX4010M | 1999-09-01 | 62 | 86 | 67 | 68.9655 | 67.7 | 1875.14 | LOPO, s.r.o. | 40 | EIDE (UDMA-33) | 256 | 6000 | 65 | 0.00013056 | × | × | × | × | × | × | × | × |  |  | × | × | × |  | × | [5 empty] | × | × | × | × | 12
0 | 18 | Creative CD4834E | 2000-02-01 | 61.1 | 86 | 66.5 | 61.8797 | 67 | 2089.86 | LOPO, s.r.o. | 48 | EIDE (PIO Mode 4) | 128 | 7200 | 100 | 9.6065e-05 | × | × | × | × | × | × | × | × |  |  | × | × | × |  | × | × | × | × |  |  | × | × | × | × | 12

## CD-RW mechaniky
| ID | Název CDRW | Popsáno v PC Woldu | Výkon CDR (17%) | Výkon CDRW (14%) | Výkon CD-ROM (11%) | Cena (25%) | Ostatní (58%) | Body celkem | Cena vč. DPH (Kč) | K testu poskytl | Rychlost CDR/CDRW/CD-ROM | Zápis na CDR (průměr) | Zápis na CDRW (průměr) | Čtení z CD-ROM (průměr) | Overburning-(oversizing) | CD Text | RAW DAO | Ochrana zápisu (Burn-Proof,JustLink,…) | Vyrovnávací paměť | Verze firmware
1 | 15 | Mitsumi CR 4809TE | Novinka | 91.3793 | 97.7887 | 97.1501 | 98.5915 | 93.6312 | 95.4259 | 4047 | SOFTCOM Group | 24/12/40 | 19.1264 | 10.9025 | 30.68 | 1 | 1 | 1 | ExacLink | 16 | 1.0B
2 | 20 | Samsung SW-224 | Novinka | 89.0756 | 82.9167 | 94.4902 | 96.7601 | 79.2601 | 87.1058 | 4123.6 | LIBRA Electronics | 24/10/40 | 18.6443 | 9.2444 | 29.84 | 1 | 1 | 1 | Super-Link | 2 | R201
3 | 18 | Teac CD-W524E | Novinka | 89.4515 | 81.5574 | 96.8968 | 88.8641 | 80.7432 | 85.8009 | 4490 | Elap | 24/10/40 | 18.7229 | 9.0929 | 30.6 | 1 | 1 | 1 | Write-Proof | 2 | 1.0A
4 | 12 | Lite-On LTR-24102B | Listopad 2001 | 86.1789 | 82.2314 | 98.1317 | 86.3382 | 81.4032 | 85.1338 | 4621.36 | Elap | 24/10/40 | 18.0379 | 9.168 | 30.99 | 1 | 1 | 1 | Burn-Proof | 2 | 5S07
5 | 14 | CyberDrive CW38D | Listopad 2001 | 64.6341 | 100 | 94.1102 | 89.7032 | 76.6575 | 82.8952 | 4448 | Karma Czech | 16/12/40 | 13.5285 | 11.1491 | 29.72 | 1 | 1 | 1 | ExacLink | 2 | 1.00C
6 | 21 | Lite-On LTR-32123S | Novinka | 100 | 97.0732 | 100 | 60.3969 | 79.4186 | 82.1036 | 6606.3 | Actebis | 32/12/40 | 20.9308 | 10.8228 | 31.58 | 1 | 1 | 1 | Smart-Burn | 2 | VXS07
7 | 13 | Samsung SW-216B | Listopad 2001 | 69.7368 | 82.5726 | 76.1558 | 87.4616 | 77.7728 | 79.4519 | 4562 | LIBRA Electronics | 16/10/32 | 14.5965 | 9.2061 | 24.05 | 1 | 1 | 1 | JustLink | 2 | BS05
8 | 11 | Teac 516EB | Listopad 2001 | 69.967 | 80.8943 | 97.4034 | 81.9302 | 74.3268 | 78.7351 | 4870 | Elap | 16/10/40 | 14.6447 | 9.019 | 30.76 | 1 | 1 | 1 | Burn-Proof | 2 | 1.0A
9 | 16 | Sony CRX175A | Novinka | 86.5306 | 82.0619 | 96.0101 | 72.4682 | 64.4072 | 75.1964 | 5505.86 | ProCa | 24/10/40 | 18.1116 | 9.1491 | 30.32 | 0 | 1 | 1 | Power-Burn | 2 | 1.0H
10 | 5 | Teac CD-W512EB | duben 2001 | 52.3457 | 81.5574 | 77.6757 | 75.7547 | 80.7232 | 75.0282 | 5267 | Elap | 12/10/32 | 10.9564 | 9.0929 | 24.53 | 1 | 1 | 1 | Burn-Proof | 4 | 2.0B
11 | 17 | Plexwriter PX-W2410TU | Novinka | 90.9871 | 81.893 | 97.3718 | 40.5265 | 76.4621 | 72.4539 | 9845.4 | Servodata | 24/10/40 | 19.0443 | 9.1303 | 30.75 | 1 | 1 | 1 | Burn-Proof | 4 | 1.03
12 | 10 | Plexwriter PX-W1610A | duben 2001 | 68.6084 | 83.6134 | 97.4034 | 50.3928 | 74.3268 | 71.0004 | 7917.8 | Servodata | 16/10/40 | 14.3603 | 9.3221 | 30.76 | 1 | 1 | 1 | Burn-Proof | 2 | 1.0
13 | 9 | Creative CDRW121032 | duben 2001 | 51.8337 | 83.6134 | 78.0557 | 64.5959 | 73.6774 | 69.86 | 6176.86 | Actebis | 12/10/32 | 10.8492 | 9.3221 | 24.65 | 1 | 1 | 1 | Burn-Proof | 2 | 1.02
14 | 8 | Plexwriter PX-W1210A | duben 2001 | 52.0885 | 83.9662 | 79.4174 | 54.5082 | 74.3268 | 67.7986 | 7320 | Servodata | 12/10/32 | 10.9025 | 9.3615 | 25.08 | 1 | 1 | 1 | Burn-Proof | 2 | 1.00
15 | 1 | Yamaha 2100E | duben 2001 | 71.8644 | 82.5726 | 91.3236 | 56.4836 | 46.5707 | 61.9985 | 7064 | Diskus | 16/10/40 | 15.0418 | 9.2061 | 28.84 | 1 | 1 | 1 | - | 8 | 1.0H
16 | 19 | Teac CD-W28PU | Novinka | 35.3333 | 65.5684 | 59.848 | 41.9558 | 65.6962 | 54.6053 | 9510 | Elap | 8/8/24 | 7.3956 | 7.3103 | 18.9 | 0 | 1 | 1 | Write-Proof | 2 | U1B1
17 | 2 | Samsung SW-408 | duben 2001 | 35.0413 | 55.5091 | 78.7524 | 69.0311 | 42.2282 | 53.2299 | 5780 | LIBRA Electronics | 8/8/32 | 7.3344 | 6.1887 | 24.87 | 1 | 1 | 1 | - | 2 | BS02
18 | 3 | Mitsumi CR 4804 TE | duben 2001 | 18.1662 | 34.1924 | 58.1381 | 100 | 39.7693 | 52.6984 | 3990 | SOFTCOM Group | 4/4/24 | 3.8023 | 3.8121 | 18.36 | 1 | 1 | 1 | - | 2 | 2.8C
19 | 6 | Sony CRX 160E | duben 2001 | 51.8337 | 66.113 | 77.7391 | 56.3878 | 31.7827 | 50.0002 | 7076 | Diskus | 12/8/32 | 10.8492 | 7.371 | 24.55 | 0 | 1 | 1 | - | 4 | 1.0E
20 | 4 | HP 9510i | duben 2001 | 51.7073 | 65.7851 | 76.8208 | 53.2639 | 32.0092 | 49.1496 | 7491 | Hewlett-Packard | 12/8/32 | 10.8228 | 7.3344 | 24.26 | 0 | 1 | 1 | - | 4 | 1.0E
21 | 7 | Lite-On LTR-0841 | duben 2001 | 35.5109 | 33.3333 | 77.2641 | 65.5495 | 26.5914 | 43.6126 | 6087 | Actebis | 8/4/32 | 7.4327 | 3.7164 | 24.4 | 0 | 1 | 1 | - | 2 | MSOT

## Grafické karty
Pořadí | ID | Novinka | Název zařízení | Zveřejněno | Výkon | Parametry | Výbava a podpora | Cena | Body celkem | Cena včetně DPH | Zapůjčil | Čip | Sběrnice | Paměť | Direct3D Bench | OpenGL Bench | 3DMark 2001 | TV výstup | Win95 | Win 95B | Win98 | WinNT/2000 | Windows ME | Záruka (měsíce)
[5 empty] | 50% | 10% | 25% | 15% | 100%
0 |  |  |  |  | 99 | 100 | 100 | 100 | 99.5
17 | 17 | 1 | Creative 3D Blaster GeForce4 Ti4400 | 2002-06-11 | 98.053 | 94.7255 | 79.6 | 27.2718 | 82.5 | 11586.34 | Creative | nVidia GeForce4 | AGP | 64 MB | 96.0568 | 97.0146 | 9194 | 1 | 1 | 1 | 1 | 1 | 1 | 36
8 | 8 | 0 | Club 3D Radeon 8500 | 2002-01-26 | 89.2147 | 92.5727 | 84.42 | 37.0529 | 80.5 | 8527.8 | Libra Electronics | ATI Radeon 8500 | AGP | 64 MB | 83.7623 | 87.6534 | 7891 | 1 | 1 | 1 | 1 | 1 | 1 | 24
16 | 16 | 0 | Creative 3D Blaster GeForce3 Titanium 500 | 2002-05-01 | 92.141 | 97.3089 | 79.6 | 20.9853 | 78.8 | 15057.24 | Actebis Computer | nVidia GeForce 3 | AGP | 64 MB | 87.8328 | 91.5372 | 7750 | 1 | 1 | 1 | 1 | 1 | 1 | 36
15 | 15 | 0 | Asus V8200 T5 Deluxe | 2002-05-01 | 93.6355 | 97.3089 | 76.4 | 18.6331 | 78.4 | 16958 | AT Computers | nVidia GeForce 3 | AGP | 64 MB | 89.9118 | 93.1424 | 8016.5 | 1 | 1 | 1 | 1 | 1 | 1 | 36
23 | 23 | 1 | Hercules 3D Prophet FDX 8500 LE | 2002-06-17 | 89.7696 | 97.6319 | 64.4 | 46.3327 | 77.7 | 6819.8 | Hercules | nVidia GeForce4 | AGP | 64 MB | 84.5341 | 84.7425 | 8090 | 1 | 1 | 1 | 1 | 1 | 1 | 36
22 | 22 | 1 | Asus V8460 Ultra | 2002-06-16 | 98.7669 | 97.3089 | 63.2 | 16.7108 | 77.4 | 18908.78 | AT Computers | nVidia GeForce4 | AGP | 64 MB | 97.0499 | 99.4093 | 9496 | 1 | 1 | 1 | 1 | 1 | 1 | 36
20 | 20 | 1 | Sparkle GeForce4 Ti4400 | 2002-06-14 | 98.0173 | 94.7255 | 57.2 | 29.7018 | 77.2 | 10638.4 | ELAP | nVidia GeForce4 | AGP | 64 MB | 96.0071 | 96.4194 | 9126 | 1 | 1 | 1 | 1 | 1 | 1 | 12
21 | 21 | 1 | Sparkle GeForce4 Ti4600 | 2002-06-15 | 99 | 94.7255 | 57.2 | 20.2344 | 76.3 | 15616 | ELAP | nVidia GeForce4 | AGP | 64 MB | 97.3741 | 98.8725 | 9546 | 1 | 1 | 1 | 1 | 1 | 1 | 12
3 | 3 | 0 | WinFast GeForce3 | 2001-10-11 | 81.5851 | 100 | 83.38 | 23.3333 | 75.1 | 13542 | ELAP | nVidia GeForce 3 | AGP | 64 MB | 71.758 | 75.748 | 6020.5 | 1 | 1 | 1 | 1 | 1 | 1 | 24
10 | 10 | 0 | Creative 3D Blaster GeForce3 Titanium 200 | 2002-01-30 | 81.2089 | 94.7255 | 79.42 | 34.6257 | 75.1 | 9125.6 | Creative | nVidia GeForce 3 | AGP | 64 MB | 72.6256 | 81.3528 | 6506.5 | 1 | 1 | 1 | 1 | 1 | 1 | 36
19 | 19 | 1 | Creative 3D Blaster GeForce4 MX440 | 2002-06-13 | 74.7823 | 94.7255 | 75.76 | 60.8839 | 74.9 | 5189.88 | Creative | nVidia GeForce4 | AGP | 64 MB | 63.6859 | 73.3343 | 5495 | 1 | 1 | 1 | 1 | 1 | 1 | 36
4 | 4 | 0 | Hercules 3D Prophet III Titanium 500 | 2002-01-13 | 92.1139 | 96.3402 | 65.02 | 17.8744 | 74.6 | 17677.8 | Hercules | nVidia GeForce 3 | AGP | 64 MB | 87.7952 | 93.0138 | 7807.5 | 1 | 1 | 1 | 1 | 1 | 1 | 36
14 | 14 | 0 | Asus V8200 T2 | 2002-05-01 | 86.8778 | 97.3089 | 61.4 | 37.5362 | 74.2 | 8418 | AT Computers | nVidia GeForce 3 | AGP | 64 MB | 80.5115 | 84.7193 | 7065.5 | 0 | 1 | 1 | 1 | 1 | 1 | 36
6 | 6 | 0 | WinFast Titanium 200 TDH | 2002-01-13 | 75.8745 | 94.7255 | 87.22 | 29.6678 | 73.7 | 10650.6 | ELAP | nVidia GeForce 3 | AGP | 64 MB | 65.2053 | 68.5872 | 5426.5 | 1 | 1 | 1 | 1 | 1 | 1 | 24
9 | 9 | 0 | Club 3D GeForce2 Titanium | 2002-01-26 | 69.1239 | 95.8019 | 70.38 | 67.624 | 71.9 | 4672.6 | Libra Electronics | nVidia GeForce 2 | AGP | 64 MB | 55.8148 | 72.6541 | 4547 | 1 | 1 | 1 | 1 | 1 | 1 | 12
7 | 7 | 0 | Creative GeForce2 Titanium | 2002-01-13 | 69.7966 | 94.7255 | 75.58 | 52.4504 | 71.1 | 6024.36 | Actebis Computer | nVidia GeForce 2 | AGP | 64 MB | 56.7505 | 73.2874 | 4594.5 | 1 | 1 | 1 | 1 | 1 | 1 | 36
12 | 12 | 0 | Sparkle GeForce4 MX440 | 2002-05-01 | 75.6863 | 94.7255 | 49.76 | 75.2907 | 71 | 4196.8 | ELAP | nVidia GeForce 4 | AGP | 64 MB | 64.9434 | 72.2047 | 5494.5 | 1 | 1 | 1 | 1 | 1 | 1 | 12
13 | 13 | 0 | ATI Radeon 7500 | 2002-05-01 | 71.3638 | 99.7847 | 70.2 | 48.9603 | 70.6 | 6453.8 | 100MEGA | ATI Radeon 7500 | AGP | 64 MB | 58.9305 | 57.3105 | 4703 | 1 | 1 | 1 | 1 | 1 | 1 | 24
2 | 2 | 0 | Asus V8200 Deluxe | 2001-10-08 | 82.1596 | 97.3089 | 69.26 | 15.7821 | 70.5 | 20021.42 | AT Computers | nVidia GeForce 3 | AGP | 64 MB | 72.557 | 75.6368 | 6117.5 | 1 | 1 | 1 | 1 | 1 | 1 | 36
18 | 18 | 1 | Creative 3D Blaster GeForce4 MX420 | 2002-06-12 | 60.5021 | 94.7255 | 75.76 | 71.9644 | 69.5 | 4390.78 | Creative | nVidia GeForce4 | AGP | 64 MB | 43.8213 | 49.9163 | 4212.5 | 1 | 1 | 1 | 1 | 1 | 1 | 36
1 | 1 | 0 | Hercules 3D Prophet 4500 | 2001-06-05 | 56.6677 | 86.1141 | 63.22 | 100 | 67.8 | 3159.8 | Hercules | Kyro II | AGP | 64 MB | 38.4874 | 46.3598 | 2714.5 | 1 | 1 | 1 | 1 | 1 | 1 | 36
11 | 11 | 0 | Sparkle GeForce2 Ti | 2002-01-30 | 67.0249 | 94.7255 | 49.76 | 82.7476 | 67.8 | 3818.6 | ELAP | nVidia GeForce 2 | AGP | 64 MB | 52.8949 | 69.4705 | 4439 | 1 | 1 | 1 | 1 | 1 | 1 | 12
5 | 5 | 0 | Hercules 3D Prophet II Titanium | 2002-01-13 | 67.6542 | 96.3402 | 57.28 | 39.9076 | 63.8 | 7917.8 | Hercules | nVidia GeForce 2 | AGP | 64 MB | 53.7702 | 66.1695 | 4533 | 1 | 1 | 1 | 1 | 1 | 1 | 36
Note on E1: Václav Maletínský: Měsíc, ve kterém bude test poprvé zveřejněn
Note on F2: Václav Maletínský: nastavení procent se provádí v listu Hodnocení
Note on G2: Václav Maletínský: nastavení procent se provádí v listu Hodnocení
Note on H2: Václav Maletínský: nastavení procent se provádí v listu Hodnocení

## HDD do 6 000 Kč
| Jméno zařízení | Popsáno v PC W. | Výkon kontinuálního zápisu (15%) | Výkon kontinuálního čtení (25%) | Max. výkon čtení (10%) | Cena / MB (30%) | Ostatní (20%) | Body celkem | Cena (Kč) | K testu poskytl | Kapacita (MB) | Výkon kontinuálního zápisu (MB/s) | Výkon kontinuálního čtení (MB/s) | Max. výkon čtení (MB/s) | Přístupová doba (ms) | Vytížení CPU (%) | Otáčky disku (ot./min) | Rozhraní | Cena za 1 MB (Kč) | Záruka (měsíce) | Hvězdičky cena/výkon | Hvězdičky (výkon) | ID
1 | Maxtor D740X 6L080J4 | Novinka | 99.3978 | 96.4303 | 100 | 90.4724 | 80.0926 | 92.1775 | 5105 | Asbis | 80054 | 23.11 | 40.79 | 112.1 | 8.2 | 5.4 | 7200 | ATA/133 | 0.063769 | 36 | 5 | 5 | 24
2 | Samsung SP80A4H | Novinka | 87.828 | 100 | 71.6325 | 82.1503 | 81.875 | 86.3575 | 5648 | Libra Electronics | 80422 | 20.42 | 42.3 | 80.3 | 8.2 | 4 | 7200 | ATA/100 | 0.07023 | 36 | 4.3702 | 4.5622 | 22
3 | Maxtor D540X 4K080H4 | Novinka | 80.8602 | 72.7896 | 78.0553 | 100 | 85.5769 | 85.2473 | 4617 | Asbis | 80026 | 18.8 | 30.79 | 87.5 | 11.9 | 2.6 | 5400 | ATA/100 | 0.057694 | 36 | 4.5823 | 3.7048 | 25
4 | Western Digital WD200EB-00CPF0 | Novinka | 86.5376 | 88.6052 | 77.2525 | 37.932 | 83.5938 | 70.9555 | 3045 | AT Computers | 20020 | 20.12 | 37.48 | 86.6 | 14.1 | 3.2 | 5400 | ATA/100 | 0.1521 | 36 | 2.3531 | 4.267 | 23
5 | Seagate Barracuda ATA IV ST340016A | Listopad 01 | 85.5914 | 97.6123 | 61.6414 | 63.275 | 32.9254 | 68.9735 | 3649 | Elap | 40020 | 19.9 | 41.29 | 69.1 | 11.9 | 4 | 7200 | ATA/100 | 0.091179 | 36 | 2.9523 | 3.1674 | 19
6 | Maxtor D740X 6L040L2 | Únor 02 | 100 | 95.6265 | 78.0553 | 47.1676 | 33.8692 | 67.6363 | 4900 | Maxtor Europe | 40060 | 23.25 | 40.45 | 87.5 | 8.7 | 3.7 | 7200 | ATA/133 | 0.12232 | 36 | 2.5213 | 3.57 | 21
7 | Samsung SV4002H | Únor 02 | 82.4086 | 73.0024 | 70.3836 | 71.3117 | 36.4107 | 66.3259 | 3241 | Libra Electronics | 40060 | 19.16 | 30.88 | 78.9 | 10.2 | 2.7 | 5400 | ATA/100 | 0.080904 | 36 | 2.9067 | 2.4868 | 20
8 | Seagate Barracuda ATA III ST320414A | Duben 01 | 94.6237 | 90.5437 | 75.4683 | 50.088 | 32.8978 | 65.9823 | 2306 | Elap | 20020 | 22 | 38.3 | 84.6 | 10.5 | 4.1 | 7200 | ATA/100 | 0.11518 | 36 | 2.5354 | 3.2862 | 12
9 | Quantum FireBall Plus AS30 | Duben 01 | 82.4516 | 80.3783 | 77.9661 | 30.0798 | 33.9275 | 56.0684 | 5915 | Asbis | 30839 | 19.17 | 34 | 87.4 | 9.7 | 3.6 | 7200 | ATA/100 | 0.1918 | 36 | 1.729 | 2.7987 | 11
10 | Seagate ST340823A | Květen 01 | 78.6667 | 70.8747 | 61.1954 | 39.6174 | 37.6396 | 55.0514 | 5828 | Actebis | 40020 | 18.29 | 29.98 | 68.6 | 18.3 | 2.3 | 5400 | ATA/100 | 0.14563 | 36 | 1.8866 | 2.2344 | 17
11 | IBM Deskstar DLTA-307015 | Prosinec 00 | 89.4624 | 77.5414 | 78.2337 | 14.773 | 35.6732 | 52.1946 | 5999 | Karma Czech | 15361 | 20.8 | 32.8 | 87.7 | 10.5 | 2.9 | 7200 | ATA/100 | 0.39053 | 36 | 1.2408 | 2.8403 | 2
12 | Samsung SV2042H | Květen 01 | 74.6667 | 62.3168 | 73.595 | 34.9744 | 37.0965 | 52.0503 | 3367 | Libra Electronics | 20411 | 17.36 | 26.36 | 82.5 | 11.4 | 2.5 | 5400 | ATA/100 | 0.16496 | 36 | 1.7154 | 2.0659 | 16
13 | Western Digital WD300AB-0BPA1 | Květen 01 | 82.8387 | 50.4965 | 77.3417 | 36.8503 | 39.7917 | 51.7975 | 4700 | AT Computers | 30020 | 19.26 | 21.36 | 86.7 | 12 | 2 | 5400 | ATA/100 | 0.15656 | 36 | 1.7267 | 1.9034 | 14
14 | IBM Deskstar DLTA-305020 | Prosinec 00 | 76.129 | 66.9031 | 78.3229 | 25.3127 | 38.0249 | 51.1762 | 4690 | Elap | 20577 | 17.7 | 28.3 | 87.8 | 11.7 | 2.3 | 5400 | ATA/100 | 0.22792 | 36 | 1.4888 | 2.284 | 1
15 | Seagate U5 ST320413A | Duben 01 | 76.9032 | 70.7329 | 62.8903 | 28.5192 | 35.0228 | 51.0681 | 4050 | Elap | 20020 | 17.88 | 29.92 | 70.5 | 14.6 | 3 | 5400 | ATA/100 | 0.2023 | 36 | 1.5693 | 2.223 | 13
16 | Western Digital WD205BB-00BCB0 | Prosinec 00 | 67.957 | 56.0284 | 77.1632 | 35.5285 | 42.3128 | 51.0381 | 3333 | Western Digital Praha | 20525 | 15.8 | 23.7 | 86.5 | 11 | 1.7 | 7200 | ATA/100 | 0.16239 | 36 | 1.6681 | 1.8025 | 3
17 | Samsung SV3002H | Srpen 01 | 75.871 | 67.4468 | 20.1606 | 45.5668 | 35.3459 | 50.9976 | 3806 | Libra Electronics | 30060 | 17.64 | 28.53 | 22.6 | 10.6 | 3 | 5400 | ATA/100 | 0.12661 | 36 | 1.8646 | 1.6061 | 18
18 | Western Digital WD102BB-00AUA1 | Leden 01 | 80.4301 | 59.1017 | 77.4309 | 10.4836 | 39.6624 | 45.6606 | 5506 | ProCA | 10005 | 18.7 | 25 | 86.8 | 13.7 | 2 | 7200 | ATA/100 | 0.55032 | 36 | 1.0509 | 2.1143 | 7
19 | Maxtor DiamondMax 51536H2 | Prosinec 00 | 46.0215 | 71.8676 | 75.6467 | 15.1942 | 41.0689 | 45.2068 | 5835 | Karma Czech | 15367 | 10.7 | 30.4 | 84.8 | 15.8 | 1.8 | 7200 | ATA/100 | 0.37971 | 36 | 1.1547 | 1.8559 | 6
20 | Samsung SV1021H | Květen 01 | 67.5269 | 56.5485 | 74.041 | 15.4127 | 39.7042 | 44.2349 | 3820 | Libra Electronics | 10205 | 15.7 | 23.92 | 83 | 13.1 | 2 | 5400 | ATA/100 | 0.37433 | 36 | 1.1514 | 1.7688 | 15
21 | Maxtor DiamondMax 32049H3 | Prosinec 00 | 24.086 | 61.9385 | 75.4683 | 19.8623 | 50.7962 | 42.7623 | 5952 | Karma Czech | 20491 | 5.6 | 26.2 | 84.6 | 15.7 | 1.1 | 5400 | ATA/100 | 0.29047 | 36 | 1.1842 | 1.167 | 4
22 | Seagate U10 ST320423A | Prosinec 00 | 62.3656 | 52.2459 | 41.2132 | 21.6457 | 44.1002 | 41.8514 | 5460 | Elap | 20485 | 14.5 | 22.1 | 46.2 | 16.3 | 1.5 | 5400 | ATA/66 | 0.26654 | 36 | 1.2202 | 1.1536 | 5
23 | Western Digital WD100EB-00BHF0 | Prosinec 00 | 64.9462 | 45.1537 | 77.3417 | 11.8042 | 46.8722 | 41.6802 | 4890 | ProCA | 10005 | 15.1 | 19.1 | 86.7 | 17.4 | 1.3 | 5400 | ATA/100 | 0.48876 | 36 | 1.0325 | 1.4174 | 8
24 | Western Digital WD102BA-00AGA0 | Leden 01 | 63.6559 | 52.4823 | 52.7208 | 10.6747 | 44.3099 | 40.0054 | 5542 | ProCA | 10254 | 14.8 | 22.2 | 59.1 | 12.8 | 1.5 | 7200 | ATA/66 | 0.54047 | 36 | 1 | 1.3256 | 9
25 | Seagate U10 ST310212A | Prosinec 00 | 58.9247 | 49.1726 | 41.2132 | 13.1897 | 45.3782 | 38.2857 | 4480 | Elap | 10242 | 13.7 | 20.8 | 46.2 | 17 | 1.4 | 5400 | ATA/66 | 0.43741 | 36 | 1.0275 | 1 | 10

## HDD nad 6 000 Kč
| Jméno zařízení | Popsáno v PC W. | Výkon kontinuálního zápisu (25%) | Výkon kontinuálního čtení (35%) | Max. výkon čtení (12%) | Cena / MB (8%) | Ostatní (20%) | Body celkem | Cena (Kč) | k testu poskytl | Kapacita (MB) | Výkon kontinuálního zápisu (MB/s) | Výkon kontinuálního čtení (MB/s) | Max. výkon čtení (MB/s) | Přístupová doba (ms) | Vytížení CPU (%) | Otáčky disku (ot./min) | Rozhraní | Cena za 1 MB (Kč) | Záruka (měsíce) | Hvězdičky cena/výkon | Hvězdičky (výkon) | ID
1 | IBM DeskStar IC35L120AVVA07-0 | Novinka | 100 | 97.0054 | 84.0952 | 87.2532 | 94.8864 | 95.0008 | 9110 | Elap | 123524 | 26.71 | 46.97 | 88.3 | 7.8 | 4.4 | 7200 | ATA/100 | 0.073751 | 36 | 5 | 5 | 17
2 | Western Digital WD1200BB-00CAA0 | Únor 02 | 99.5882 | 99.6489 | 82.4762 | 86.7984 | 89.9452 | 94.6042 | 8899 | Western Digital Praha | 120034 | 26.6 | 48.25 | 86.6 | 8.5 | 4.4 | 7200 | ATA/100 | 0.074137 | 36 | 4.9435 | 4.9507 | 15
3 | Western Digital WD1200JB-00CRA0 | Novinka | 98.5773 | 100 | 82.2857 | 78.1326 | 85.7559 | 92.9204 | 9886 | AT Computers | 120034 | 26.33 | 48.42 | 86.4 | 9.2 | 4.4 | 7200 | ATA/100 | 0.08236 | 36 | 4.2993 | 4.8152 | 18
4 | IBM Deskstar IC35L060AVER07-0 | Srpen 01 | 92.2127 | 80.2148 | 83.2381 | 39.6104 | 87.1163 | 81.709 | 9990 | Elap | 61493 | 24.63 | 38.84 | 87.4 | 9 | 4.3 | 7200 | ATA/100 | 0.16246 | 36 | 1.4843 | 3.6969 | 9
5 | Seagate Barracuda ATA IV -ST360021A | Únor 02 | 78.435 | 85.6671 | 66.381 | 86.543 | 80.7299 | 80.6274 | 4463 | Actebis | 60022 | 20.95 | 41.48 | 69.7 | 10.9 | 3.4 | 7200 | ATA/100 | 0.074356 | 36 | 3.8828 | 2.9621 | 16
6 | IBM Deskstar IC35L040AVER07-0 | Srpen 01 | 87.5702 | 79.5746 | 83.1429 | 40.1446 | 81.2395 | 79.1803 | 6600 | Elap | 41174 | 23.39 | 38.53 | 87.3 | 10.2 | 4.2 | 7200 | ATA/100 | 0.1603 | 36 | 1.4287 | 3.3386 | 10
7 | Maxtor D540X 4G160J8 | Novinka | 73.7551 | 74.1842 | 100 | 100 | 73.1342 | 79.0301 | 10296 | Asbis | 160000 | 19.7 | 35.92 | 105 | 12.1 | 4.6 | 5400 | ATA/133 | 0.06435 | 36 | 4.4547 | 2.6877 | 19
8 | Seagate Barracuda ATA IV -ST380021A | Říjen 01 | 82.4373 | 84.2482 | 66.5714 | 51.3581 | 77.7719 | 77.7478 | 10027 | Asbis | 80026 | 22.019 | 40.793 | 69.9 | 11.1 | 4.1 | 7200 | ATA/100 | 0.1253 | 36 | 1.9682 | 3.013 | 13
9 | Western Digital WD800BB-00BSA0 | Srpen 01 | 82.1415 | 70.3428 | 81.5238 | 55.1698 | 90.2652 | 77.4048 | 9334.22 | Western Digital Praha | 80026 | 21.94 | 34.06 | 85.6 | 8.8 | 3.6 | 7200 | ATA/100 | 0.11664 | 36 | 2.1353 | 2.8841 | 7
10 | IBM Deskstar DTLA-307075 | Duben 01 | 78.9592 | 74.8658 | 83.2381 | 35.3833 | 85.3308 | 75.8282 | 13980 | Elap | 76870 | 21.09 | 36.25 | 87.4 | 9.7 | 3.6 | 7200 | ATA/100 | 0.18187 | 36 | 1.0593 | 2.885 | 1
11 | Samsung SP4004H | Srpen 01 | 79.1089 | 68.8558 | 76 | 40.9454 | 88.1853 | 73.9095 | 6296 | Libra Electronic | 40061 | 21.13 | 33.34 | 79.8 | 9.1 | 3.7 | 7200 | ATA/100 | 0.15716 | 36 | 1.2838 | 2.5706 | 12
12 | Quantum FireBall Plus AS60 | Duben 01 | 73.3808 | 70.0124 | 83.0476 | 35.5111 | 89.341 | 73.5243 | 11178 | Asbis | 61685 | 19.6 | 33.9 | 87.2 | 8.9 | 3.7 | 7200 | ATA/100 | 0.18121 | 36 | 1 | 2.5774 | 3
13 | Quantum FireBall Plus AS40 | Duben 01 | 73.0812 | 70.0124 | 83.2381 | 38.3776 | 87.2158 | 73.2766 | 6895 | Asbis | 41121 | 19.52 | 33.9 | 87.4 | 9.4 | 3.5 | 7200 | ATA/100 | 0.16768 | 36 | 1.1311 | 2.4937 | 2
14 | Samsung SV6004H | Srpen 01 | 70.0487 | 61.8546 | 77.619 | 57.1819 | 90.3226 | 71.1146 | 6759 | Libra Electronic | 60061 | 18.71 | 29.95 | 81.5 | 9.3 | 2.9 | 5400 | ATA/100 | 0.11254 | 36 | 1.9111 | 1.9219 | 11
15 | Western Digital WD600AB-00BVA0 | Duben 01 | 81.243 | 53.4903 | 81.5238 | 68.1281 | 80.4482 | 70.3551 | 5669.34 | Western Digital Praha | 60022 | 21.7 | 25.9 | 85.6 | 11.3 | 3.1 | 5400 | ATA/100 | 0.094454 | 36 | 2.3612 | 1.7247 | 6
16 | Western Digital WD400BB-00AUA1 | Duben 01 | 76.1513 | 53.5109 | 81.5238 | 51.6869 | 82.1622 | 68.1169 | 4982.48 | Western Digital Praha | 40020 | 20.34 | 25.91 | 85.6 | 11.1 | 2.9 | 7200 | ATA/100 | 0.1245 | 36 | 1.5346 | 1.5719 | 5
17 | Seagate U6 ST360020A | Srpen 01 | 64.2082 | 59.0872 | 66.4762 | 73.7102 | 74.4868 | 65.5039 | 5240 | Elap | 60022 | 17.15 | 28.61 | 69.8 | 13.2 | 3.1 | 5400 | ATA/100 | 0.087301 | 36 | 2.3017 | 1 | 8
18 | Seagate U6 ST380020A | Říjen 01 | 66.1176 | 58.7154 | 66.6667 | 67.3953 | 73.2487 | 65.1211 | 7641 | Elap | 80026 | 17.66 | 28.43 | 70 | 13.2 | 3.4 | 5400 | ATA/100 | 0.095481 | 36 | 2.051 | 1.0506 | 14

## Monitory 15
Novinka |  | Monitor | Zveřejněno | Obraz (50%) | Multimédia (5%) | Ostatní (20%) | Cena (25%) | Body celkem | Cena vč. DPH | Firma | Typ obrazovky | Rozteč bodů | Viditelná úhlopříčka | Horizontální frekvence | Vertikální frekvence | Maximální rozlišení | Max. ergo. rozlišení | Multimediální podpora | Konektory | Emisní certifikáty | Záruka | Poznámka
1 | 1 | Lite-On 1570B | 1997-10-01 | 77.8 | 0 | 86.8 | 96.8722 | 80.5 | 5499.76 | Elap | Delta | 0.28 | 13.7402 | 70 | 120 | 1024×768 | 1024×768 | - | VGA | MPR-II + TCO | 36
0 | 2 | SONY CPD-E100 | 1996-06-01 | 94.2 | 0 | 89.3 | 56.2685 | 79 | 9468.42 | SONY Czech | FD Trinitron | 0.25 | 13.937 | 70 | 120 | 1280×1024 | 1024×768 | - | VGA | MPR-II + TCO | 36
0 | 3 | PREMIO S570 | 1996-06-01 | 86.1 | 0 | 89.3 | 71.944 | 78.9 | 7405.4 | AT Computers | Delta | 0.28 | 13.7795 | 70 | 150 | 1280×1024 | 1024×768 | - | VGA | MPR-II + TCO | 36
0 | 4 | TESLA TC 1570VL | 1996-10-01 | 78.9 | 0 | 89.3 | 83.659 | 78.2 | 6368.4 | TESLA Computers | Delta | 0.28 | 14.0157 | 70 | 120 | 1280×1024 | 1024×768 | - | VGA | MPR-II | 36
0 | 5 | ViewSonic M50 | 1996-06-01 | 85.7 | 81.6 | 90.3 | 52.6145 | 78.1 | 10126 | Elap | Delta | 0.27 | 13.7795 | 70 | 160 | 1280×1024 | 1024×768 | Stereo repro; Mikrofon | VGA | MPR-II + TCO | 36
0 | 6 | MAG 570FD | 1996-06-01 | 93.8 | 0 | 64.3 | 64.5052 | 75.9 | 8259.4 | Abacus Electronic | FD Trinitron | 0.25 | 13.937 | 70 | 130 | 1280×1024 | 1024×768 | - | VGA | MPR-II + TCO | 24
0 | 7 | HYUNDAI DeluxScan V570 | 1997-03-03 | 77.6 | 0 | 86.8 | 75.9875 | 75.1 | 7011.34 | AT Computers | Delta | 0.28 | 13.7008 | 70 | 150 | 1280×1024 | 1024×768 | - | VGA | MPR-II + TCO | 36
0 | 8 | ViewSonic G655 | 1996-06-01 | 84 | 0 | 89.3 | 60.6528 | 75 | 8784 | Elap | Delta | 0.27 | 13.937 | 70 | 120 | 1280×1024 | 1024×768 | - | VGA | MPR-II + TCO | 36
0 | 9 | AXION CL-1570 | 1996-06-01 | 79.2 | 0 | 61.8 | 89.4144 | 74.3 | 5958.48 | Abacus Electronic | Delta | 0.28 | 13.8189 | 70 | 120 | 1280×1024 | 1024×768 | - | VGA | MPR-II | 24
0 | 10 | SAMSUNG Samtron 55E | 1996-10-01 | 69.5 | 0 | 86.8 | 87.6908 | 74 | 6075.6 | Libra Electronics | Delta | 0.28 | 13.7795 | 61 | 120 | 1024×768 | 1024×768 | - | VGA | MPR-II | 36

## Monitory 17 CRT
17 palcové monitory CRT
Pořadí | Monitor | Uveřejněno v PCW | Obraz a frekvence | Funkce | Cena | Ostatní | Body celkem | Cena vč. DPH (Kč) | K testu poskytl | Typ obrazovky | Rozteč bodů (mm) | Viditelná úhlopříčka | Horizontální frekvence (kHz) | Vertikální frekvence (Hz) | Maximální rozlišení | Maximální ergonomické rozlišení | Podpora | Emisní certifikáty | Záruka (měsíce) | Hvězdičky - Obraz | Hvězdičky - Cena/výkon | Hvězdičky - Funkce OSD
| Maximum |  | 86.4843 | 58 | 100 | 57.5 | 72.9718
| Minimum |  | 53.4257 | 34 | 52.0541 | 49 | 54.2841
| Váhový koeficient |  | 55% | 15% | 10% | 20% | 100%
| Referenční hodnota | [18 empty] | 5 | 5 | 5
1 | NEC 750FE+ | novinka | 86.4843 | 58 | 52.0541 | 57.5 | 72.9718 | 15238 | Konsigna | OptiClear | 0.25 | 15.8661 | 92 | 160 | 1600×1200 | 1600×1200 | VGA | Tco'99 | 36 | 5 | 1 | 5
2 | Samsung SyncMaster 755DF | novinka | 81.9625 | 52 | 64.1177 | 52.5 | 69.7911 | 12371 | LIBRA Electronics | DynaFlat | 0.24 | 15.6693 | 85 | 160 | 1600×1200 | 1280×1024 | VGA | Tco'99 | 36 | 4.4529 | 4.5845 | 4
3 | Peacock 1796 T1 | novinka | 79.8732 | 58 | 60.0318 | 49 | 68.4334 | 13213 | Actebis Computer | DiamondTron | 0.26 | 15.748 | 96 | 160 | 1600×1200 | 1600×1200 | VGA | Tco'99 | 36 | 4.2001 | 2.3944 | 5
4 | CTX EX710F | novinka | 72.355 | 44 | 63.4306 | 50.5 | 62.8383 | 12505 | Konsigna | NaturalFlat | 0.25 | 15.9449 | 70 | 160 | 1280×1024 | 1024×768 | VGA | Tco'99 | 36 | 3.2904 | 1.4171 | 2.6667
5 | Belinea 10 30 25 | novinka | 58.0343 | 44 | 89.0636 | 51 | 57.6252 | 8906 | Konsigna | Delta | 0.27 | 15.8661 | 70 | 160 | 1280×1024 | 1024×768 | VGA | Tco'99 | 36 | 1.5576 | 4.1729 | 2.6667
6 | Lite-On S1770NST | novinka | 53.4257 | 34 | 100 | 49 | 54.2841 | 7932 | Elap | Delta | 0.27 | 15.748 | 70 | 160 | 1280×1024 | 1024×768 | VGA | Tco'99 | 36 | 1 | 5 | 1

## Monitory 17
17 palcové monitory CRT
Pořadí | Monitor | Uveřejněno v PCW | Obraz a frekvence | Funkce | Cena | Ostatní | Body celkem | Cena vč. DPH (Kč) | K testu poskytl | Typ obrazovky | H. Rozteč bodů (mm) | Viditelná úhlopříčka | Horizontální frekvence (kHz) | Vertikální frekvence (Hz) | Maximální rozlišení | Maximální ergonomické rozlišení | Podpora | Emisní certifikáty | Záruka (měsíce)
| Maximum |  | 87.995 | 62 | 100 | 83.5 | 74.3944
| Minimum |  | 48.5 | 18 | 33.7559 | 48 | 48.2581
| Váhový koeficient |  | 55% | 15% | 10% | 20% | 100%
Referenční hodnota
1 | Samsung SyncMaster 757DFX | prosinec 01 | 87.995 | 62 | 36.971 | 65 | 74.3944 | 14982 | Libra Electronics | DynaFlat X | 0.2 | 15.8661 | 96 | 160 | 1920×1440 | 1280×1024 | VGA, USB | Tco'99 | 36
2 | Eizo FlexScan T565 | duben 02 | 84.3893 | 44 | 33.7559 | 83.5 | 73.0897 | 16409 | AV Net | Flatron | 0.25 | 15.8268 | 96 | 160 | 1600×1200 | 1600×1200 | VGA, BNC, USB | Tco'99 | 36
3 | Hyundai ImageQuest F790D | duben 02 | 82.0025 | 61 | 69.1993 | 51 | 71.3713 | 8004.42 | AT Computers | DynaFlat X | 0.2 | 15.7874 | 70 | 150 | 1920×1440 | 1600×1200 | VGA | Tco'99 | 36
4 | Mitsubishi Diamond Pro 740 SB | novinka | 82.3168 | 62 | 46.7979 | 53.5 | 69.954 | 11836 | Agora+ | DiamondTron M2 | 0.25 | 15.9843 | 96 | 160 | 1600×1200 | 1600×1200 | VGA | Tco'99 | 36
5 | Sony MultiScan G220 | duben 02 | 81.4318 | 43 | 37.9866 | 66 | 68.2361 | 14581.44 | AT Computers | FD Trinitron | 0.25 | 15.9055 | 96 | 170 | 1600×1200 | 1600×1200 | VGA, USB | Tco'99 | 36
6 | miro A17NF96 | novinka | 77.2093 | 47 | 69.8487 | 52.5 | 67 | 7930 | Agora+ | DiamondTron | 0.25 | 15.8268 | 96 | 160 | 1600×1200 | 1600×1200 | VGA | Tco'99 | 36
7 | NEC 750FE+ | září 01 | 76.7368 | 56 | 36.3499 | 57.5 | 65.7402 | 15238 | Konsigna | OptiClear | 0.25 | 15.8661 | 92 | 160 | 1600×1200 | 1600×1200 | VGA | Tco'99 | 36
8 | ViewSonic P70f | novinka | 78.4143 | 43 | 47.8655 | 53.5 | 65.0644 | 11572 | AT Computers | PerfectFlat | 0.25 | 15.748 | 97 | 180 | 1920×1440 | 1600×1200 | VGA | Tco'99 | 36
9 | Hyundai ImageQuest Q770 | prosinec 01 | 69.335 | 61 | 65.2184 | 50.5 | 63.9061 | 8493 | AT Computers | DynaFlat X | 0.2 | 15.8268 | 70 | 150 | 1280×1024 | 1024×768 | VGA | Tco'99 | 36
10 | iiyama HM704UTC | novinka | 79.0093 | 43 | 43.2438 | 48.5 | 63.9295 | 12808.78 | iiyama Czech | DiamondTron M2 | 0.25 | 15.8661 | 96 | 160 | 1600×1200 | 1600×1200 | VGA | Tco'95 | 36
11 | Peacock 1796 T1 | září 01 | 72.5096 | 56 | 41.9208 | 49 | 62.2724 | 13213 | Actebis Computer | DiamondTron | 0.26 | 15.748 | 96 | 160 | 1600×1200 | 1600×1200 | VGA | Tco'99 | 36
12 | Samsung SyncMaster 755DF | září 01 | 70.5839 | 52 | 44.7741 | 52.5 | 61.5986 | 12371 | Libra Electronics | DynaFlat | 0.24 | 15.6693 | 85 | 160 | 1600×1200 | 1280×1024 | VGA | Tco'99 | 36
13 | miro A17F95 | duben 02 | 71.8768 | 37 | 57.5725 | 50 | 60.8395 | 9620.92 | Agora+ | FlatTop | 0.25 | 15.748 | 95 | 160 | 1600×1200 | 1600×1200 | VGA | Tco'99 | 36
14 | Relisys TF785 | prosinec 01 | 65.2093 | 51 | 65.4728 | 50 | 60.0624 | 8460 | AT Computers | VisualFlat | 0.25 | 15.8268 | 85 | 160 | 1600×1200 | 1280×1024 | VGA | Tco'99 | 36
15 | Hansol 710D | prosinec 01 | 67.8743 | 33 | 56.752 | 48 | 57.5561 | 9760 | Karma Czech | ClearFlat | 0.25 | 15.8661 | 96 | 160 | 1600×1200 | 1280×1024 | VGA | Tco'99 | 36
16 | Nec MultiSync FE700+ | duben 02 | 62.0468 | 37 | 52.408 | 59 | 56.7165 | 10569 | Karma Czech | FlatScreen | 0.25 | 15.8661 | 70 | 120 | 1280×1024 | 1024×768 | VGA, USB | Tco'99 | 36
17 | Hansol 720ED | novinka | 56.4043 | 33 | 100 | 50.5 | 56.0724 | 5539 | Karma Czech | ClearFlat | 0.25 | 15.7874 | 72 | 160 | 1280×1024 | 1024×768 | VGA | Tco'99 | 36
18 | CTX EX710F | září 01 | 63.3268 | 42 | 44.2943 | 50.5 | 55.6592 | 12505 | Konsigna | NaturalFlat | 0.25 | 15.9449 | 70 | 160 | 1280×1024 | 1024×768 | VGA | Tco'99 | 36
19 | Hitachi CM621FET | novinka | 63.0607 | 18 | 56.1765 | 49 | 52.801 | 9860 | Elap | FlatFace | 0.22 | 15.9449 | 70 | 160 | 1280×1024 | 1024×768 | VGA | Tco'99 | 36
20 | Belinea 10 30 25 | září 01 | 53.4525 | 42 | 62.194 | 51 | 52.1183 | 8906 | Konsigna | Delta | 0.27 | 15.8661 | 70 | 160 | 1280×1024 | 1024×768 | VGA | Tco'99 | 36
21 | Lite-On B1770 FNST | duben 02 | 49.9143 | 32 | 76.0115 | 49 | 49.654 | 7287.06 | Elap | FlatFace | 0.25 | 15.6693 | 70 | 120 | 1280×1024 | 1024×768 | VGA | Tco'99 | 36
22 | Lite-On S1770NST | září 01 | 48.5 | 32 | 69.8311 | 49 | 48.2581 | 7932 | Elap | Delta | 0.27 | 15.748 | 70 | 160 | 1280×1024 | 1024×768 | VGA | Tco'99 | 36

## Monitory 19
Pořadí | ID | Monitor | Uveřejněno v PCW | Obraz a frekvence | Funkce | Cena | Ostatní | Body celkem | Cena vč. DPH (Kč) | K testu poskytl | Typ obrazovky | Rozteč bodů (mm) | Viditelná úhlopříčka | Horizontální frekvence (kHz) | Vertikální frekvence (Hz) | Maximální rozlišení | Maximální ergonomické rozlišení | Podpora | Emisní certifikáty | Záruka (měsíce) | Hvězdičky - Obraz | Hvězdičky - Cena/výkon | Hvězdičky - Funkce OSD
1 | 2 | Samsung SyncMaster 900NF | červenec 2001 | 77.425 | 93 | 49.4912 | 74.5 | 76.3829 | 21874.6 | Libra Electronics | DynaFlat | 0.25 | 17.7559 | 110 | 160 | 1600×1200 | 1600×1200 | VGA, BNC | Tco'99 | 36 | 4.0532 | 4.1201 | 5
2 | 13 | Sony CPD-G420 | novinka | 84.55 | 48 | 38.9424 | 87.5 | 75.0967 | 27800 | Sony Czech | FD Trinitron | 0.24 | 17.874 | 110 | 170 | 1920×1440 | 1600×1200 | 2x VGA, USB Hub | Tco'99 | 36 | 5 | 3.6839 | 2.0968
3 | 5 | ViewSonic P95f | červenec 2001 | 79.45 | 93 | 52.1986 | 54.1667 | 73.7007 | 20740 | Elap | PerfectFlat | 0.27 | 17.874 | 117 | 180 | 1920×1440 | 1920×1440 | VGA, BNC | Tco'99 | 12 | 4.3223 | 2.9851 | 5
4 | 9 | HITACHI CM772 | únor 2001 | 84.45 | 76 | 39.3515 | 51.5 | 72.0827 | 27511 | Actebis Computer | ErgoFlat | 0.22 | 17.7165 | 115 | 160 | 1600×1200 | 1600×1200 | VGA | Tco'99 | 36 | 4.9867 | 4.3719 | 3.9032
5 | 12 | Samsung SyncMaster 957p | novinka | 71.225 | 76 | 70.9343 | 54.5 | 68.5672 | 15262 | Libra Electronics | Delta | 0.22 | 17.9921 | 96 | 160 | 1920×1440 | 1600×1200 | VGA, řízení přes USB | Tco'99 | 36 | 3.2292 | 2.8565 | 3.9032
6 | 6 | SAMSUNG SyncMaster 950p Plus | březen 2000 | 66.65 | 65 | 49.4912 | 72.5 | 65.8566 | 21874.6 | Libra Electronics | Delta | 0.26 | 18.0315 | 110 | 160 | 1600×1200 | 1600×1200 | VGA, BNC | Tco'99 | 36 | 2.6213 | 4.2868 | 3.1935
7 | 11 | Iiyama VisionMaster Pro 452 | novinka | 74.225 | 48 | 59.1617 | 48.5 | 63.6399 | 18299 | Iiyama Czech | Diamondtron NF | 0.25 | 17.9921 | 96 | 180 | 1920×1440 | 1600×1200 | VGA | Tco'99 | 36 | 3.6279 | 2.3499 | 2.0968
8 | 3 | Hansol 920eF | červenec 2001 | 70.725 | 48 | 69.8777 | 45.5 | 62.1865 | 15492.78 | Karma Czech | ErgoFlat | 0.25 | 17.874 | 110 | 160 | 1600×1200 | 1600×1200 | VGA | Tco'99 | 36 | 3.1628 | 2.3191 | 2.0968
9 | 7 | EIZO FlexScan F730 | březen 2000 | 72.25 | 48 | 31.038 | 54.5 | 60.9413 | 34879.8 | Hayward | Delta | 0.26 | 17.874 | 115 | 160 | 1600×1200 | 1600×1200 | VGA | Tco'99 | 36 | 3.3654 | 3.379 | 2.0968
10 | 14 | Lite-On 1997PNST | novinka | 54.45 | 49 | 100 | 55 | 58.2975 | 10826 | Elap | Delta | 0.26 | 17.7165 | 95 | 120 | 1600×1200 | 1600×1200 | VGA | Tco'99 | 36 | 1 | 4.5095 | 2.1613
11 | 4 | Hansol 900p | červenec 2001 | 58.875 | 48 | 82.7854 | 50 | 57.8598 | 13077.18 | Karma Czech | Delta | 0.26 | 17.8346 | 96 | 150 | 1600×1200 | 1600×1200 | VGA | Tco'99 | 36 | 1.588 | 2.3499 | 2.0968
12 | 10 | HITACHI CM715 | únor 2001 | 68.2 | 31 | 54.6751 | 50 | 57.6275 | 19800.6 | Actebis Computer | Delta | 0.22 | 18.0315 | 95 | 120 | 1600×1200 | 1600×1200 | VGA | Tco'99 | 36 | 2.8272 | 2.2004 | 1
13 | 8 | Relisys TE 997 | únor 2001 | 60.6 | 51 | 52.8641 | 55 | 57.2664 | 20478.92 | AT Computers | Diamondtron NF | 0.26 | 17.7165 | 95 | 150 | 1600×1200 | 1600×1200 | VGA | Tco'99 | 36 | 1.8173 | 1 | 2.2903
14 | 1 | Targa Visionary V1995 | červenec 2001 | 56.925 | 42 | 83.2769 | 49 | 55.7364 | 13000 | Actebis Computer | Delta | 0.26 | 17.8346 | 96 | 160 | 1600×1200 | 1600×1200 | VGA | Tco'99 | 36 | 1.3289 | 2.8565 | 1.7097

## Monitory LCD 15
|  | Popsáno v PC WORLDu | Obraz (35%) | Parametry (15%) | Připojení (10%) | Cena (30%) | Ostatní (10%) | Body celkem | Cena vč. DPH (Kč) | K testu poskytl | DVI vstup | Zvuk | Mikrofon | Hloubka (mm) | Hmotnost (kg) | Max. frekvence (Hz) | Svítivost | Kontrast | Úhel horizontální | Úhel vertikální | Hvězdičky obraz | Hvězdičky cena/výkon | Hvězdičky cena
1 | HP L1520 | novinka | 100 | 74.6033 | 80 | 85.2419 | 88.3182 | 88.5949 | 19922.6 | HP | 1 | 1 | 1 | 208 | 4.7 | 75 | 250 | 350 | 130 | 110 | 5 | 5 | 4
2 | Hansol H530 | novinka | 97.5 | 88.8629 | 0 | 94.4049 | 88.3182 | 84.6077 | 17988.9 | Czech Karma | 0 | 0 | 0 | 128 | 3.8 | 75 | 250 | 300 | 140 | 115 | 5 | 5 | 5
3 | Hercules Prophetview 720 | 2002-01-02 | 99 | 89.2104 | 0 | 87 | 88.0909 | 82.9406 | 19520 | Guillemot | 0 | 0 | 0 | 150 | 3.5 | 85 | 230 | 300 | 130 | 130 | 5 | 5 | 4
4 | Hyundai ImageQuest L50A | 2002-01-04 | 96 | 88.6074 | 0 | 92.3261 | 80.0682 | 82.5957 | 18393.94 | AT Computers | 0 | 0 | 0 | 188 | 2.7 | 85 | 200 | 200 | 110 | 90 | 5 | 5 | 5
5 | Dell 1503FP | 2001-07-01 | 100 | 75.6205 | 60 | 73.3017 | 79.0455 | 82.2381 | 23167.8 | DELL | 1 | 0 | 0 | 175 | 4.98 | 75 | 200 | 250 | 100 | 80 | 5 | 4 | 3
6 | NEC MultiSync LCD1550V | novinka | 100 | 82.2776 | 0 | 85.979 | 88.8182 | 82.0172 | 19751.8 | Konsigna | 0 | 0 | 0 | 164 | 3.8 | 75 | 250 | 300 | 120 | 90 | 5 | 5 | 4
7 | LiteOn LitePanel 150AT | 2002-01-07 | 92.5 | 81.7601 | 20 | 97.3427 | 60.3182 | 81.8736 | 17446 | ELAP | 0 | 1 | 0 | 170 | 3.5 | 75 | 200 | 200 | 120 | 110 | 4 | 5 | 5
8 | ViewSonic VE150m | 2002-01-08 | 100 | 85.0969 | 20 | 76.7619 | 87.3182 | 81.5249 | 22123.48 | AT Computers | 0 | 1 | 0 | 135 | 4.5 | 75 | 200 | 300 | 120 | 90 | 5 | 5 | 4
9 | Fujitsu Siemens 38B1 | 2002-01-09 | 97.5 | 70.8124 | 0 | 92.8619 | 88.3182 | 81.4373 | 18287.8 | Fujitsu Siemens Computers | 0 | 0 | 0 | 250 | 5 | 75 | 200 | 300 | 120 | 90 | 5 | 5 | 5
10 | UMAX Prisma 1500A | novinka | 92 | 77.0188 | 20 | 92.8619 | 76.7955 | 81.2909 | 18287.8 | UMAX | 0 | 1 | 0 | 191 | 4.1 | 75 | 220 | 250 | 160 | 130 | 4 | 5 | 5
11 | AOC Spectrum LM-500 | 2001-07-01 | 88 | 75.0448 | 0 | 100 | 81.5909 | 80.2158 | 16982.4 | LEVI | 0 | 0 | 0 | 190 | 4.5 | 75 | 200 | 150 | 100 | 80 | 4 | 5 | 5
12 | ERD WP15P | 2002-01-05 | 96 | 77.7802 | 0 | 92.8619 | 68.7955 | 80.0051 | 18287.8 | ICE | 0 | 0 | 0 | 175 | 5.7 | 85 | 200 | 300 | 140 | 140 | 5 | 5 | 5
13 | LG Flatron 575LM | novinka | 98.5 | 74.1577 | 10 | 81.8824 | 88.2955 | 79.9929 | 20740 | ProCA | 0 | 1 | 0 | 213 | 4.705 | 75 | 250 | 300 | 130 | 95 | 5 | 5 | 4
14 | ViewSonic VP150m | 2001-07-01 | 100 | 68.5011 | 80 | 57.6159 | 86.3182 | 79.1918 | 29475.2 | AT Computers | 1 | 1 | 0 | 238 | 7 | 75 | 235 | 300 | 160 | 160 | 5 | 4 | 2
15 | Iiyama AX3816U | 2002-01-03 | 97.5 | 76.8629 | 0 | 81.8872 | 75.8182 | 77.8024 | 20738.78 | Iiyama Czech | 0 | 0 | 0 | 190 | 4.5 | 75 | 200 | 300 | 120 | 85 | 5 | 5 | 4
16 | UMAX Prisma 1502 | 2002-01-01 | 89.5 | 71.9208 | 30 | 77.3763 | 82.7955 | 76.6056 | 21947.8 | UMAX | 0 | 1 | 1 | 191 | 5 | 75 | 250 | 300 | 120 | 90 | 4 | 4 | 4
17 | Compaq TFT5015 | 2002-01-06 | 99.4 | 73.0785 | 0 | 74.4385 | 83.25 | 76.4083 | 22814 | Compaq | 0 | 0 | 0 | 195 | 5.6 | 75 | 200 | 300 | 120 | 100 | 5 | 4 | 3
18 | HP L1510 | 2001-07-01 | 91.5 | 70.5659 | 30 | 69.6348 | 76.5909 | 74.1594 | 24387.8 | HP | 0 | 1 | 1 | 205 | 6 | 75 | 200 | 250 | 120 | 95 | 4 | 4 | 3
19 | IBM T540 | novinka | 99 | 73.4805 | 0 | 64.883 | 88.8182 | 74.0188 | 26173.88 | IBM | 0 | 0 | 0 | 202 | 5.5 | 75 | 200 | 300 | 120 | 100 | 5 | 4 | 3
20 | VideoSeven LC15 | 2001-07-01 | 98.5 | 79.9251 | 0 | 64.1475 | 71.9773 | 72.9057 | 26474 | Tesla Computers | 0 | 0 | 0 | 165 | 4.5 | 75 | 250 | 400 | 140 | 125 | 5 | 4 | 3
21 | Nokia 530L | 2001-07-01 | 96 | 79.602 | 80 | 36.9594 | 76.2955 | 72.2577 | 45948.86 | Agora Plus | 1 | 1 | 1 | 188 | 4.5 | 77 | 250 | 300 | 120 | 120 | 5 | 3 | 1
22 | EIZO FlexScan L371 | 2001-07-01 | 95 | 76.6445 | 60 | 40.3595 | 87.2955 | 71.5841 | 42077.8 | Hayward | 1 | 0 | 0 | 171 | 5.6 | 85 | 200 | 350 | 140 | 120 | 5 | 3 | 1
23 | Relisys TL500A | 2001-07-01 | 88.5 | 74.8041 | 10 | 74.0426 | 54.3409 | 70.8425 | 22936 | AT Computers | 0 | 1 | 0 | 172 | 6.9 | 75 | 200 | 200 | 160 | 160 | 4 | 4 | 3
24 | Samsung SyncMaster 570B | 2001-07-01 | 93 | 71.5442 | 30 | 51.1013 | 90.5909 | 70.6711 | 33232.8 | Libra | 0 | 1 | 1 | 179 | 5.95 | 75 | 200 | 250 | 140 | 120 | 4 | 3 | 2
25 | LG Flatron 577LM | 2001-07-01 | 95 | 73.7812 | 20 | 48 | 94.5455 | 70.1717 | 35380 | ProCA | 0 | 1 | 0 | 214 | 5.7 | 85 | 200 | 200 | 120 | 90 | 5 | 4 | 2
26 | Samsung SyncMaster 570S | 2001-07-01 | 90 | 73.516 | 0 | 59.411 | 85.5909 | 68.9098 | 28584.6 | Libra | 0 | 0 | 0 | 168 | 5.6 | 75 | 200 | 250 | 120 | 110 | 4 | 3 | 2
27 | Hansol 500F | 2001-07-01 | 77 | 76.0904 | 0 | 77.3763 | 64.9318 | 68.0696 | 21947.8 | Karma | 0 | 0 | 0 | 171 | 5 | 75 | 200 | 200 | 120 | 100 | 3 | 4 | 4
28 | miroFP 155 | 2001-07-01 | 83 | 77.9362 | 0 | 71.3956 | 56.1818 | 67.7773 | 23786.34 | Agora Plus | 0 | 0 | 0 | 172 | 3.7 | 75 | 200 | 200 | 160 | 140 | 3 | 3 | 3
29 | Iiyama TXA3834MT | 2001-07-01 | 98.5 | 71.7906 | 10 | 44.9177 | 72.8409 | 67.003 | 37807.8 | Iiyama Czech | 0 | 1 | 0 | 210 | 6.1 | 75 | 250 | 300 | 160 | 160 | 5 | 4 | 2
30 | Compaq TFT5010 | 2001-07-01 | 89 | 68.5653 | 60 | 50.2527 | 42.0682 | 66.7174 | 33794 | Compaq | 1 | 0 | 0 | 238 | 9.06 | 75 | 200 | 200 | 120 | 100 | 4 | 3 | 2
31 | Iiyama TXA3813MT | 2001-07-01 | 94.5 | 69.9724 | 0 | 51.5575 | 72.3409 | 66.2722 | 32938.78 | Iiyama Czech | 0 | 0 | 0 | 210 | 6.1 | 75 | 200 | 150 | 120 | 90 | 4 | 3 | 2
32 | NEC MultiSync LCD1530V | 2001-07-01 | 88.5 | 80.1418 | 0 | 49.8925 | 78.0909 | 65.7731 | 34038 | Konsigna | 0 | 0 | 0 | 160 | 4.7 | 75 | 200 | 200 | 120 | 90 | 4 | 3 | 2
33 | EIZO FlexScan L350 | 2001-07-01 | 91 | 73.115 | 0 | 48.0166 | 85.2955 | 65.7518 | 35367.8 | Hayward | 0 | 0 | 0 | 171 | 5.6 | 75 | 200 | 350 | 140 | 120 | 4 | 3 | 2
34 | Targa Visionary V15 | 2001-07-01 | 69.5 | 72.1418 | 0 | 74.3788 | 61.9773 | 63.6576 | 22832.3 | Actebis | 0 | 0 | 0 | 165 | 4.7 | 75 | 200 | 250 | 120 | 85 | 2 | 3 | 3
35 | Hitachi CML151XW | 2001-07-01 | 85.5 | 70.877 | 0 | 53.1277 | 61.3409 | 62.629 | 31965.22 | Hitachi Europe | 0 | 0 | 0 | 220 | 5.1 | 75 | 200 | 350 | 120 | 100 | 4 | 3 | 2
36 | ADI MicroScan A600 | 2001-07-01 | 73 | 73.2686 | 0 | 62.1873 | 55.3864 | 60.7351 | 27308.48 | Konsigna | 0 | 0 | 0 | 179 | 5 | 75 | 200 | 350 | 120 | 100 | 2 | 3 | 3

## PC Domácí
Pořadí | Nový | Typ | Popsáno v PC WORLDu | Výkon (15%) | Konfigurace, příslušenství, SW (45%) | Podpora (10 %) | Cena (30%) | Body celkem | Cena vč. DPH (Kč) | K testu poskytl | Procesor | Paměť (MB); max. paměť | Grafický adaptér | Monitor (uhlopříčka; max. ergo. rozlišení) | Rychlost DVD/CD | Repro | Modem | Kapacita pevného disku (GB); otáčky | Volné PCI sloty | Záruka (měs.) | Typ obrazovky (CRT/CRT plochý/LCD) | SYSmark2001
1 | A | LYNX eXpress XXL | 2002-05-01 | 72.8414 | 84.3457 | 91.3 | 96.1911 | 86.9 | 45000 | LEVI International | Athlon XP | 256; 3000 | nVidia GeForce2 MX (64 MB) | 17; 1280x1024 | 16x; 48x | 1 | 0 | 40; 7200 | 2 | 24 | CRT | 177
2 |  | LEO Amenity 1G6+ | 2001-11-25 | 70.6233 | 92.4575 | 76.5358 | 86.6014 | 85.8 | 49983 | LIBRA Electronics | Athlon XP | 256; 3000 | nVidia GeForce2 (32 MB) | 17; 1600x1200 | 16x; 48x | 1 | 1 | 30; 7200 | 3 | 24 | CRT plochý | 153
3 | A | Mironet 5058 | 2002-05-01 | 98.4417 | 87.7039 | 41.3 | 91.1476 | 85.7 | 47490 | Mironet | Athlon XP | 256; 3000 | ATI Radeon 8500 (64 MB) | 19; 1600x1200 | 16x; 48x | 1 | 1 | 40; 7200 | 3 | 24 | CRT | 182
4 | A | Comfor Diablo Plus 51 | 2002-05-01 | 89.3669 | 87.2684 | 89.0358 | 75.8127 | 84.3 | 57096 | AT Computers | Athlon XP | 256; 3000 | nVidia GeForce3 (64 MB) | 19; 1600x1200 | 16x; 48x | 1 | 1 | 40; 7200 | 5 | 24 | CRT | 175
5 | A | Gigamax Speedy 7XE | 2002-05-01 | 70.8171 | 87.9687 | 39.0358 | 93.2165 | 82.1 | 46436 | ELAP | Athlon XP | 256; 3000 | nVidia GeForce2 MX (32 MB) | 15; 1024x768 | 16x; 40x | 1 | 1 | 40; 7200 | 3 | 24 | LCD | 173
6 | A | BRAVE BlackLine 61G7+ | 2002-05-01 | 80.8752 | 91.953 | 35.0736 | 82.346 | 81.7 | 52566 | ProCA | Athlon XP | 256; 3000 | nVidia GeForce4 MX (64 MB) | 17; 1280x1024 | 16x; 48x | 1 | 1 | 40; 7200 | 4 | 24 | CRT plochý | 168
7 |  | BRAVE BlackLine 61G6 C | 2001-11-25 | 63.0245 | 90.2492 | 35.0736 | 87.7567 | 79.9 | 49325 | ProCA | Athlon XP | 256; 3000 | nVidia GeForce2 MX (32 MB) | 17; 1280x1024 | 16x; 48x | 1 | 1 | 40; 7200 | 3 | 24 | CRT plochý | 154
8 |  | Alivio 5100 | 2001-11-25 | 79.4621 | 90.7268 | 89.0358 | 58.0553 | 79.1 | 74560 | AT Computers | Pentium 4 | 256; 3000 | nVidia GeForce3 (64 MB) | 19; 1600x1200 | 16x; 48x | 1 | 1 | 40; 7200 | 3 | 24 | CRT | 163
9 | A | BRAVE BlueLine 71G8 | 2002-05-01 | 94.3956 | 89.0449 | 35.0736 | 64.7122 | 77.2 | 66890 | ProCA | Pentium 4 | 256; 3000 | nVidia GeForce4 (128 MB) | 17; 1280x1024 | 16x; 48x | 1 | 1 | 40; 7200 | 4 | 24 | CRT plochý | 165
10 |  | Presario D300v Home | 2001-11-25 | 26.1324 | 69.1406 | 83.9151 | 100 | 73.4 | 43286 | Compaq | Celeron | 128; 512 | Intel 815 (4 MB) | 15; 1024x768 | 0x; 48x | 1 | 1 | 20; 5400 | 2 | 36 | LCD | 72

## PC profi -- novinky
Pořadí | Nový | Typ | Popsáno v PC WORLDu | Výkon (30%) | Konfigurace, příslušenství, SW (45%) | Podpora (15 %) | Cena (20%) | Body celkem | Cena vč. DPH (Kč) | K testu poskytl | Procesor; Frekvence (MHz) | Paměť (MB); max. paměť | Grafický adaptér | Monitor (uhlopříčka; max. ergo. rozlišení) | Rychlost DVD/CD | Repro | Modem | Kapacita pevného disku (GB); otáčky | Volné PCI sloty | Záruka (měs.) | Typ obrazovky (CRT/CRT plochý/LCD) | SYSMark 2001
1 | A | Brave BlueLine 71G6 | 2002-02-19 | 100 | 92.4939 | 49.7 | 73.3992 | 84.3 | 59344 | ProCA | Pentium 4; 1600 | 256; 3000 | nVidia GeForce 2 Titanium (64MB) | 15; 1024x768 | 0x; 52x | 1 | 0 | 20; 7200 | 5 | 24 | LCD | 157
2 | A | Leo Intellect 1,4 | 2002-02-19 | 75.1592 | 88.5952 | 77.7 | 89.3021 | 82.7 | 48776 | LIBRA Electronics | Pentium 4; 1400 | 128; 3000 | ATI Rage 128 Pro (32 MB) | 15; 1024x768 | 0x; 52x | 1 | 0 | 30; 7200 | 4 | 24 | LCD | 118
3 | A | DELL OptiPlex GX240 SD | 2002-02-19 | 89.172 | 82.1137 | 100 | 53.172 | 80.6 | 81919 | DELL Computer | Pentium 4; 1500 | 256; 2048 | ATI Radeon (32 MB) | 15; 1024x768 | 16x; 40x | 1 | 0 | 20; 7200 | 2 | 36 | LCD | 140
4 | A | Compaq EVO D500 | 2002-02-19 | 84.0764 | 77.7784 | 93 | 62.4595 | 78.9 | 69738 | Compaq | Pentium 4; 1500 | 128; 2048 | nVidia Vanta (16 MB) | 15; 1024x768 | 0x; 48x | 1 | 0 | 20; 7200 | 2 | 36 | LCD | 132
5 | A | AutoCont eLink 2000 | 2002-02-19 | 53.5032 | 71.0604 | 96.3333 | 100 | 76.1 | 43558 | AT Computers | Celeron; 1000 | 128; 512 | Intel 82815 (8 MB) | 15; 1024x768 | 0x; 52x | 0 | 0 | 20; 5400 | 0 | 36 | LCD | 84

## PC profi
Pořadí | Nový | Typ | Popsáno v PC WORLDu | Výkon (30%) | Konfigurace, příslušenství, SW (45%) | Podpora (15 %) | Cena (10%) | Body celkem | Cena vč. DPH (Kč) | K testu poskytl | Procesor | Paměť; disk (MB) | Grafický adaptér (čip; sběrnice; MB paměti) | Monitor (uhlopříčka; max. ergo. rozlišení) | Rychlost (CD-ROM,DVD-ROM) | Zvuk | Modem | Max. RAM (MB; vol.pozic) | Volné sloty (ISA, PCI, PCI/ISA) | Záruka (měs.) | Podpora | SYSmark2000
1 |  | ABACUS 7600 | 2001-05-03 | 100 | 90.5621 | 89.8583 | 74.9407 | 91.7 | 64890 | Abacus Electric, s.r.o. | K7 | 256; 40000 | nVidia GeForce 2; AGP; 64 | 19; 1600x1200 | 48x; 16x | 1 | 1 | 3000; 2 | 1, 3, 0 | 24 | WWW | 205.75
2 |  | LEO Multi Media 1G1 | 2001-05-02 | 88.8619 | 80.8207 | 81.1833 | 97.2775 | 84.9 | 49990 | LIBRA Electronics | K7 | 128; 20000 | nVidia GeForce 2; AGP; 64 | 17; 1600x1200 | 40x; 12x | 1 | 1 | 1536; 2 | 0, 3, 0 | 24 | WWW, víkend | 182.8333
3 | A | BRAVE BlueLine 71G7 | 2001-11-01 | 97.6914 | 87.8417 | 66.825 | 60.2388 | 84.9 | 80727 | ProCA | Pentium IV | 256; 30000 | ATI Radeon; AGP; 32 | 19; 1600x1200 | 32x; 8x | 1 | 1 | 3000; 2 | 0, 5, 0 | 36 | WWW | 201
4 |  | Brave Smart 31100 Ath. | 2000-12-02 | 98.7039 | 78.8969 | 72.525 | 51.2424 | 81.1 | 94900 | ProCA | K7 | 256; 30020 | nVIDIA GeForce 2; AGP; 32 | 17; 1600x1200 | 40x; 16x | 1 | 0 | 1536; 2 | 0, 4, 0 | 36 | WWW, FTP | 203.0833
5 | A | LEO Intellect 1.5 F | 2001-11-01 | 84.0826 | 76.9142 | 85.85 | 77.5582 | 80.5 | 62700 | LIBRA Electronics | K7 | 256; 40000 | Matrox G450; AGP; 32 | 19; 1600x1200 | 40x; 16x | 1 | 0 | 3000; 1 | 0, 2, 0 | 36 | WWW, víkend | 173
6 |  | LEO Persica 1400 | 2001-03-01 | 93.1956 | 76.8448 | 83.375 | 44.7962 | 79.5 | 108556 | LIBRA Electronics | Pentium IV | 128; 30610 | nVidia GeForce 2; AGP; 32 | 19; 1600x1200 | 24x; 4x | 1 | 1 | 1536; 1 | 1, 3, 0 | 36 | WWW, FTP | 159
7 |  | Targa Power Line A800 | 2000-12-02 | 76.6707 | 77.5756 | 98.35 | 59.3652 | 78.6 | 81915 | Actebis Computers s.r.o. | K7 | 128; 30610 | Matrox G400; AGP; 32 | 17; 1024x768 | 48x; 4x | 1 | 1 | 1536; 2 | 0, 1, 0 | 36 | WWW, víkend | 157.75
8 |  | Brave Professional 3733 | 2000-09-01 | 77.2783 | 77.6378 | 72.525 | 66.9913 | 75.7 | 72590 | ProCA | Pentium III | 128; 27300 | nVIDIA GeForce 256; AGP; 32 | 17; 1600x1200 | 40x; 16x | 1 | 1 | 1536; 1 | 1, 3, 0 | 36 | WWW, FTP | 159
9 |  | LEO Persica 933 | 2000-09-01 | 82.7461 | 76.526 | 80 | 41.1392 | 75.4 | 118206 | LIBRA Electronics | Pentium III | 128; 30600 | ATI All In Wonder 128; AGP; 32 | 19; 1600x1200 | 24x; 4x | 1 | 1 | 1024; 1 | 2, 2, 0 | 36 | WWW | 170.25
10 |  | Tesla Computers | 2000-12-02 | 67.9627 | 72.241 | 82.8833 | 70.487 | 72.4 | 68990 | Tesla Computers s.r.o. | Pentium III | 128; 10024 | ATI Radeon; AGP; 32 | 19; 1600x1200 | 40x; 16x | 1 | 1 | 1536; 2 | 0, 2, 0 | 24 | WWW, víkend | 139.8333
11 |  | Brave Olymp 2800 | 2001-03-01 | 67.6387 | 63.5695 | 69.15 | 100 | 69.3 | 48629 | ProCA | Celeron | 128; 10200 | nVidia GeForce 2 ; AGP; 32 | 15; 1024x768 | 50x; 0x | 1 | 0 | 768; 2 | 0, 4, 1 | 36 | WWW, FTP | 114.8333
12 |  | Brave Classic 3667 | 2000-09-01 | 55.8121 | 65.276 | 68.475 | 95.1309 | 65.9 | 51118 | ProCA | Pentium III | 64; 15300 | nVIDIA TNT2 ; AGP; 32 | 15; 1024x768 | 52x; 0x | 1 | 0 | 768; 2 | 0, 4, 1 | 36 | WWW, FTP | 114.8333
|  | DELL OptiPlex GX200 | 2000-09-01 | 68.2868 | 51.4346 | 100 | 68.8572 | 65.5 | 70623 | DELL Computer | Pentium III | 128; 10200 | nVIDIA TNT2 ; AGP; 16 | 17; 1024x768 | 24x; 6x | 1 | 0 | 512; 1 | 0, 2, 0 | 36 | WWW, FTP, víkend | 140.5

## Ekonomické notebooky
pořadí | Typ | Novinka | Popsáno v PC WORLDu | Výkon (20%) | Konfigurace a příslušenství (20 %) | Ostatní (25%) | Cena (35%) | Body celkem | Cena vč. DPH (Kč) | K testu poskytl | Procesor | Paměť instalovaná/maximální | Pevný disk | Displej (úhlopříčka; rozlišení) | CD-ROM/DVD | FireWire | Modem | LAN | Wireless LAN | Operační systém | Záruka (měs.) | Hmotnost | Výdrž baterií (hod.) | SYSmark 2001
1 | UMAX ActionBook 310T | Ano | 2002-04-01 | 65.013 | 62.5012 | 70.9367 | 100 | 78.2 | 42687.8 | UMAX | Celeron 1 GHz (desktop) | 128/512 MB | 10 GB | TFT 13,3"; 1024x768 bodů | CD-ROM | 0 | 1 | 1 | 0 | Windows ME CZ | 24 | 3 | 1:10 | 71
2 | Acer TravelMate 612TX | Ne | 2002-02-05 | 86.1135 | 67.8188 | 99.6111 | 60.8628 | 77 | 70137.8 | Acer | Pentium III 900 MHz | 256/512 MB | 20 GB | TFT 14,1"; 1024x768 bodů | CD-ROM | 0 | 1 | 1 | 0 | Windows ME CZ+SK+US | 36 | 2.2 | 2:03 | 89
3 | HP Omnibook XE3L | Ne | 2002-02-03 | 74.0528 | 55.1961 | 64 | 89.741 | 73.3 | 47567.8 | Expert & Partner C2000 | Celeron 850 MHz | 128/256 MB | 10 GB | TFT 14,1"; 1024x768 bodů | CD-ROM | 0 | 1 | 0 | 0 | Windows 98 SE CZ | 12 | 3.4 | 2:13 | 72
4 | LEO MIO | 1 | 2002-04-02 | 62.9155 | 62.3773 | 52.9367 | 100 | 73.3 | 42687.8 | Conquest | Celeron 1 GHz (desktop) | 128/512 MB | 10 GB | TFT 13,3"; 1024x768 bodů | CD-ROM | 0 | 1 | 1 | 0 | Windows ME CZ | 12 | 3 | 1:12 | 68
5 | Acer TravelMate 529ATXV | Ne | 2002-02-06 | 83.3546 | 68.3443 | 63.6111 | 66.0313 | 69.4 | 64647.8 | Acer | Pentium III 900 MHz | 256/512 MB | 20 GB | TFT 14,1"; 1024x768 bodů | DVD | 0 | 1 | 1 | 0 | Windows ME CZ+SK+US | 12 | 3.1 | 3:18 | 73
6 | IBM ThinkPad R30 | 1 | 2002-04-03 | 57.7989 | 63.5605 | 58 | 87.4969 | 69.4 | 48787.8 | IBM | Celeron 900 MHz | 128/1024 MB | 15 GB | TFT 14,1"; 1024x768 bodů | CD-ROM | 0 | 1 | 1 | 0 | Windows 98 SE CZ | 12 | 2.5 | 2:03 | 53

## Profesionální notebooky
Pořadí | ID | Typ | Novinka | Popsáno v PC WORLDu | Výkon (30%) | Konfigurace a příslušenství (35 %) | Ostatní (25%) | Cena (10%) | Body celkem | Cena vč. DPH (Kč) | K testu poskytl | Procesor | Paměť instalovaná/maximální | Pevný disk | Displej (úhlopříčka; rozlišení) | CD-ROM/DVD | FireWire | Modem | LAN | Wireless LAN | Operační systém | Záruka (měs.) | Hmotnost | Výdrž baterií (hod.) | SYSmark 2001
1 | 7 | HP Omnibook 6100 | 1 | 2001-12-07 | 92.4746 | 61.7064 | 91.6 | 58.1263 | 78.1 | 146388 | Hewlett-Packard | Pentium III-M 1133 MHz | 256/1024 MB | 20 GB | TFT 15"; 1400x1050 bodů | DVD | 0 | 1 | 1 | 0 | Windows 2000 CZ | 36 | 2.8 | 3:41 | 134
2 | 1 | Compaq Evo N400c | 1 | 2001-12-01 | 55.2148 | 78.8029 | 100 | 75.3716 | 76.7 | 112893.92 | Compaq Computer | Pentium III 700 MHz | 128/512 MB | 20 GB | TFT 12,1"; 1024x768 bodů | CD-ROM | 0 | 1 | 1 | 0 | Windows 2000 CZ | 36 | 1.5 | 2:12 | 80
3 | 2 | Compaq Evo N600c | 1 | 2001-12-02 | 70.9228 | 65.8209 | 100 | 64.8015 | 75.8 | 131308.6 | Compaq Computer | Pentium III-M 1066 MHz | 128/640 MB | 20 GB | TFT 14,1"; 1024x768 bodů | DVD | 0 | 1 | 1 | 1 | Windows 2000 CZ | 36 | 2.1 | 3:14 | 98
4 | 5 | Asus T9400 | 1 | 2001-12-05 | 54.7341 | 74.442 | 91.7348 | 100 | 75.4 | 85090 | AT Computers | Pentium III 900 MHz | 128/384 MB | 30 GB | TFT 14,1"; 1024x768 bodů | DVD | 1 | 1 | 1 | 0 | Windows ME CZ | 36 | 2 | 1:57 | 82
5 | 4 | UMAX ActionBook 680T | 1 | 2001-12-04 | 78.0597 | 64.2656 | 63.3674 | 77.5385 | 69.5 | 109739 | UMAX | Pentium III 1000 MHz | 256/1024 MB | 20 GB | TFT 14,1"; 1024x768 bodů | DVD | 1 | 1 | 1 | 1 | Windows 98 SE CZ | 36 | 3.5 | 4:55 | 92
6 | 6 | HP Omnibook XE3 | 1 | 2001-12-06 | 65.3896 | 59.3003 | 55.7674 | 89.4291 | 63.3 | 95148 | Hewlett-Packard | Pentium III 900 MHz | 256/256 MB | 30 GB | TFT 15"; 1024x768 bodů | DVD-CD-RW | 0 | 1 | 1 | 0 | Windows 98 SE CZ | 12 | 3.5 | 2:35 | 95
7 | 3 | Fujitsu Siemens Lifebook S6644 | 1 | 2001-12-03 | 63.3835 | 54.3579 | 54.132 | 91.8313 | 60.8 | 92659 | Fujitsu Siemens | Pentium III-M 1066 MHz | 128/512 MB | 20 GB | TFT 14,1"; 1024x768 bodů | CD-ROM | 0 | 1 | 1 | 0 | Windows 2000 CZ | 12 | 2.8 | 2:05 | 97

## Skenery do 6 000 Kč
Pořadí | ID | Novinka | Název zařízení | Zveřejněno | Výkon | Konstrukce | Ovladače a software | Ostatní | Cena | Body celkem | Cena včetně DPH | Zapůjčil | Rozměry (DxŠxV) | Hmotnost | Optické rozlišení | Interpolace | Vyrovnávací paměť | Pracovní plocha | Barevná hloubka | Rozhraní paralelní | Rozhraní USB | Rozhraní SCSI | Záruka
[5 empty] | 30% | 20% | 15% | 10% | 25% | 100%
0 |  |  |  |  | 100 | 100 | 100 | 100 | 100 | 100
1 | SCD0019 | 0 | Artec Ultima 2000 e+ | 2001-08-02 | 59.9 | 57 | 50.5 | 80.5 | 100 | 70 | 2468.06 | AT Computers | 423×269×38 mm | 1,8 kg | 600×1200 | 19200 | neuvedeno | 216×297 mm | 48 bit |  | x |  | 12
2 | SCD0024 | 0 | HP ScanJet 2200 | 2001-11-02 | 62.1 | 48.3 | 59.3 | 90.5 | 88.3406 | 68.3 | 2793.8 | Hewlett - Packard s.r.o. | 468×279×60 mm | 2,2 kg | 600×1200 | 9600 | neuvedeno | 216×297 mm | 42 bit |  | x |  | 12
3 | SCD0032 | 1 | Epson Perfection 1250 | 2002-04-04 | 86.2 | 62 | 57.5 | 70.5 | 56.8258 | 68.1 | 4343.2 | AT Computers | 438×278×67 mm | 2,5 kg | 1200×2400 | 9600 | neuvedeno | 216×297 mm | 48 bit |  | x |  | 12
4 | SCD0030 | 1 | Plug-N-Scan 2400 M | 2002-04-04 | 79.9 | 57 | 59.3 | 60.5 | 71.0074 | 68.1 | 3475.78 | ELAP | 436×261×70 mm | 2,3 kg | 1200×2400 | 19200 | neuvedeno | 216×297 mm | 48 bit |  | x |  | 12
5 | SCD0034 | 1 | Visoneer OneTouch 5600 USB | 2002-04-04 | 70.1 | 57 | 59.3 | 90.5 | 70.9825 | 68.1 | 3477 | ConQuest | 450×290×86 mm | 2,6 kg | 600×1200 | 2400 | neuvedeno | 216×297 mm | 42 bit |  | x |  | 12
6 | SCD0028 | 1 | Mustek BearPaw 1200TA | 2002-04-04 | 68.5 | 69.5 | 59.3 | 60.5 | 73.191 | 67.7 | 3372.08 | ELAP | 436×261×80 mm | 2,3 kg | 600×1200 | 19200 | 2 MB | 216×297 mm | 48 bit |  | x |  | 12
7 | SCD0020 | 0 | Mustek Bear P@w 1200F | 2001-08-02 | 81.7 | 57 | 59.3 | 60.5 | 55.2129 | 64.7 | 4470.08 | ELAP, s.r.o. | 465×290×90 mm | 2,9 kg | 600×1200 | 19200 | 2 MB | 216×297 mm | 48 bit |  | x |  | 12
8 | SCD0029 | 1 | Mustek BearPaw 2400 | 2002-04-04 | 74.1 | 64.5 | 59.3 | 60.5 | 55.73 | 64 | 4428.6 | ELAP | 465×290×99 mm | 2,9 kg | 1200×1200 | 19200 | 2 MB | 216×297 mm | 48 bit |  | x |  | 12
9 | SCD0022 | 0 | Plustek Optic Pro UT 12 | 2001-08-02 | 69.1 | 69.5 | 50.5 | 60.5 | 59.9585 | 63.2 | 4116.28 | Abacus Computer | 423×260×108 mm | 2,9 kg | 600×1200 | 9600 | 512 kB | 216×297 mm | 42 bit |  | x |  | 12
10 | SCD0031 | 1 | Canon CanoScan 676U | 2002-04-04 | 69.2 | 57 | 66.3 | 60.5 | 57.537 | 62.5 | 4289.52 | Canon CZ | 384×256×34 mm | 1,5 kg | 600×1200 | 9600 | neuvedeno | 216×297 mm | 48 bit |  | x |  | 12
11 | SCD0033 | 1 | Microtek ScanMaker 3800 | 2002-04-04 | 66.2 | 62 | 66.3 | 68 | 53.2368 | 62.3 | 4636 | CompuSource | 435×288×80 mm | 3,4 kg | 600×1200 | 9600 | neuvedeno | 216×297 mm | 48 bit |  | x |  | 24
12 | SCD0021 | 0 | Plustek Optic Pro 1248U | 2001-08-02 | 60.3 | 22 | 50.5 | 60.5 | 94.1806 | 59.7 | 2620.56 | Abacus Computer | 423×260×82 mm | 2,2 kg | 600×1200 | 19200 | neuvedeno | 216×297 mm | 48 bit |  | x |  | 12
13 | SCD0025 | 0 | Canon CanoScan 646U | 2001-11-02 | 55.2 | 22 | 66.3 | 90.5 | 68.7394 | 57.1 | 3590.46 | Canon CZ | 432×257×61 mm | 2,0 kg | 600×1200 | 9600 | neuvedeno | 216×297 mm | 42 bit |  | x |  | 12
Note on A1: Václav Maletínský: Informace o celkovém pořadí tiskáren v tabulce NEŘADIT
Note on E1: Václav Maletínský: Měsíc, ve kterém bude test poprvé zveřejněn
Note on F2: Václav Maletínský: nastavení procent se provádí v listu Hodnocení
Note on G2: Václav Maletínský: nastavení procent se provádí v listu Hodnocení
Note on H2: Václav Maletínský: nastavení procent se provádí v listu Hodnocení
Note on I2: Václav Maletínský: nastavení procent se provádí v listu Hodnocení

## Skenery nad 6 000 Kč
Pořadí | ID | Novinka | Název zařízení | Zveřejněno | Výkon | Konstrukce | Ovladače a software | Ostatní | Cena | Body celkem | Cena včetně DPH | Zapůjčil | Rozměry (DxŠxV) | Hmotnost | Optické rozlišení | Interpolace | Vyrovnávací paměť | Pracovní plocha | Barevná hloubka | Rozhraní paralelní | Rozhraní USB | Rozhraní SCSI | Záruka
[5 empty] | 40% | 20% | 15% | 15% | 10% | 100%
0 |  |  |  |  | 100 | 100 | 100 | 100 | 100 | 100
1 | SCP0027 | 0 | Epson Perfection 1650 | 2002-04-04 | 90.6 | 50 | 58.3 | 75 | 88.4281 | 75.1 | 6884.46 | AT Computers | 450×276×93 mm | 2,6 kg | 1600×3200 | 12800 | neuvedeno | 216×297 mm | 48 bit |  | x |  | 12
2 | SCP0030 | 1 | Visioner OneTouch 8920 USB | 2002-06-02 | 80.5 | 64 | 67 | 82 | 76.8283 | 75 | 7923.9 | ConQuest, a.s. | 461×286×93 mm | 3,4 kg | 1200×4800 | 4800 | neuvedeno | 216×297 mm | 48 bit |  | x |  | 12
3 | SCP0010 | 0 | Umax Astra 6400 | 2001-01-02 | 82.3 | 51 | 67 | 89.5 | 83.3055 | 74.9 | 7307.8 | ConQuest, a.s. | 471×312×136 mm | 3,75 kg | 600×1200 | 9600 | neuvedeno | 216×297 mm | 42 bit |  |  |  | 24
4 | SCP0020 | 1 | Umax Astra 4450 | 2002-06-02 | 72.8 | 60.5 | 61 | 89.5 | 100 | 73.8 | 6087.8 | UMAX | 461×296×90 mm | 2,8 kg | 1200×2400 | 9600 | neuvedeno | 216×297 mm | 48 bit |  | x |  | 24
5 | SCP0031 | 1 | Umax Astra 4500 Pro | 2002-06-02 | 75.3 | 60.5 | 67 | 92 | 71.3877 | 73.2 | 8527.8 | Umax | 461×286×93 mm | 3,4 kg | 1200×4800 | 4800 | neuvedeno | 216×297 mm | 48 bit |  | x |  | 24
6 | SCP0016 | 0 | HP ScanJet 5470C | 2001-11-02 | 68.7 | 66 | 79 | 82 | 67.2507 | 71.6 | 9052.4 | Hewlett - Packard s.r.o. | 572×330×103 mm | 4,0 kg | 2400×2400 | neomezeně | neuvedeno | 216×297 mm | 48 bit | x | x |  | 12
7 | SCP0025 | 0 | Canon CanoScan 1250U2F | 2002-04-04 | 68.8 | 67.5 | 67 | 70 | 67.7161 | 68.3 | 8990.18 | Canon CZ | 460×257×71 mm | 2,7 kg | 1200×2400 | 9600 | neuvedeno | 216×297 mm | 48 bit |  | x |  | 12
8 | SCP0014 | 0 | Plustek Optic Pro UT24 | 2001-08-02 | 71.5 | 60.5 | 52.3 | 70 | 74.3223 | 66.5 | 8191.08 | Abacus | 435×269×93 mm | 2,8 kg | 1200×2400 | 9600 | neuvedeno | 216×297 mm | 42 bit |  | x |  | 12
9 | SCP0018 | 0 | Canon CanoScan 2400U | 2001-11-02 | 67.3 | 50.5 | 73 | 70 | 32.057 | 61.7 | 18990.52 | Canon CZ | 461×286×93 mm | 3,4 kg | 2400×4800 | 9600 | neuvedeno | 216×297 mm | 48 bit |  | x |  | 12
10 | SCP0026 | 0 | Microtek ScanMaker 4800 | 2002-04-04 | 52.4 | 50 | 67 | 80 | 71.2857 | 60.1 | 8540 | CompuSource | 435×288×80 mm | 2,7 kg | 1200×2400 | 9600 | neuvedeno | 216×297 mm | 48 bit |  | x |  | 24
Note on A1: Václav Maletínský: Informace o celkovém pořadí tiskáren v tabulce NEŘADIT
Note on E1: Václav Maletínský: Měsíc, ve kterém bude test poprvé zveřejněn
Note on F2: Václav Maletínský: nastavení procent se provádí v listu Hodnocení
Note on G2: Václav Maletínský: nastavení procent se provádí v listu Hodnocení
Note on H2: Václav Maletínský: nastavení procent se provádí v listu Hodnocení
Note on I2: Václav Maletínský: nastavení procent se provádí v listu Hodnocení

## Tiskárny jehličkové
Pořadí | ID | Novinka | Tiskárna | Zveřejněno | Kvalita tisku |  | Rychlost tisku |  | Náklady na tisk |  | Konstrukce a dokumentace |  | Záruka a servis |  | Cena |  | Body celkem | Cena včetně DPH | Zapůjčil | Rozměry | Hmotnost | Maximální rozlišení | Rychlost tisku DRAFT (znaků/s) | Rychlost tisku NLQ/LQ (znaků/s) | Počet jehel | Vyrovnávací paměť | Formát
[5 empty] | 15% | GRAF | 30% | GRAF | 15% | GRAF | 20% | GRAF | 10% | GRAF | 10% | GRAF | 100%
0 |  |  |  |  | 100 | 25 | 100 | 25 | 100 | 25 | 100 | 25 | 100 | 25 | 100 | 25 | 100
1 | PJ0016 | 0 | OKI Microline 3410 | 1999-05-02 | 75.3 | 18.825 | 78.6 | 19.65 | 14.3 | 3.575 | 93 | 23.25 | 50 | 12.5 | 7.1918 | 1.798 | 61.3 | 59780 | OKI Systems CS, s.r.o. | 570x417×180 mm | 18 kg | 240x216 | 550 | 104 | 9 | 28 kB | A3
2 | PJ0015 | 0 | OKI Microline 3320 | 1999-05-02 | 73 | 18.25 | 81.7 | 20.425 | 17.7 | 4.425 | 77.8 | 19.45 | 50 | 12.5 | 24.3034 | 6.0759 | 61.1 | 17690 | OKI Systems CS, s.r.o. | 398×345×116 mm | 7,8 kg | 240x144 | 435 | 73 | 9 | 28 kB | A4
3 | PJ0013 | 0 | Epson FX-880 | 1998-10-02 | 62.5 | 15.625 | 81 | 20.25 | 38.1 | 9.525 | 70 | 17.5 | 50 | 12.5 | 23.7787 | 5.9447 | 60.8 | 18080.4 | EPRINT, s.r.o. | 415x350x154 mm | 7,6 kg | 240x144 | 410 | 77 | 9 | 32 kB | A4
4 | PJ0009 | 0 | Fujitsu DL6600 | 1997-12-03 | 48.5 | 12.125 | 78 | 19.5 | 39.8 | 9.95 | 85.5 | 21.375 | 50 | 12.5 | 5.2075 | 1.3019 | 59.3 | 82558.62 | ComTec CZ | 600x300x325 mm | 25 kg | 360x360 | 648 | 216 | 24 | 128 kB | A3
5 | PJ0004 | 0 | Citizen Swift 240 | 1997-03-04 | 80.8 | 20.2 | 33.1 | 8.275 | 45 | 11.25 | 66.3 | 16.575 | 100 | 25 | 35.7042 | 8.926 | 55.6 | 12041.4 | IMPECO, a.s. | 405x320x136 mm | 5,2 kg | 360x360 | 300 | 90 | 24 | 8 kB | A4
6 | PJ0008 | 0 | Fujitsu DL9300 | 1997-12-03 | 48.5 | 12.125 | 69 | 17.25 | 19.5 | 4.875 | 81.5 | 20.375 | 50 | 12.5 | 9.644 | 2.411 | 53.2 | 44580.02 | ComTec CZ | 250x456x300 mm | 12 kg | 360x360 | 360 | 100 | 24 | 96 kB | A4
7 | PJ0019 | 0 | OKI Microline 521 Elite | 1999-12-02 | 72 | 18 | 50.3 | 12.575 | 17.4 | 4.35 | 81.8 | 20.45 | 50 | 12.5 | 16.2396 | 4.0599 | 51.5 | 26474 | OKI Systems CS, s.r.o. | 585x380x133 mm | 8,6 kg | 240x216 | 433 | 81 | 9 | 64 kB | A3
8 | PJ0011 | 0 | Fujitsu DL3700 | 1998-03-04 | 49.5 | 12.375 | 32.4 | 8.1 | 90 | 22.5 | 70 | 17.5 | 50 | 12.5 | 18.0718 | 4.5179 | 51.5 | 23790 | ComTec CZ | 570x332x130 mm | 8,5 kg | 360x360 | 333 | 100 | 24 | 128 kB | A4
9 | PJ0005 | 0 | Citizen ABC | 1997-03-04 | 77.8 | 19.45 | 15.1 | 3.775 | 45 | 11.25 | 55 | 13.75 | 100 | 25 | 61.8246 | 15.4561 | 50.1 | 6954 | IMPECO, a.s. | 385x247x167 mm | 3,9 kg | 360x360 | 240 | 80 | 24 | 8 kB | A4
10 | PJ0018 | 0 | OKI Microline 3390 | 1999-12-02 | 75.3 | 18.825 | 43.5 | 10.875 | 17.7 | 4.425 | 77.8 | 19.45 | 50 | 12.5 | 22.5897 | 5.6474 | 49.8 | 19032 | OKI Systems CS, s.r.o. | 398x345x116 mm | 7 kg | 360x360 | 390 | 87 | 24 | 23 kB | A4
11 | PJ0003 | 0 | Epson FX-870 | 1997-03-04 | 57.5 | 14.375 | 48.9 | 12.225 | 49.5 | 12.375 | 55 | 13.75 | 50 | 12.5 | 28.2689 | 7.0672 | 49.5 | 15208.52 | A&A, a.s. | 457x386x156 mm | 6,8 kg | 240x216 | 380 | 68 | 9 | 24 kB | A4
12 | PJ0007 | 0 | Star LC-240 | 1997-03-04 | 75.3 | 18.825 | 17.3 | 4.325 | 28.6 | 7.15 | 58.8 | 14.7 | 50 | 12.5 | 100 | 25 | 47.5 | 4299.28 | KONSIGNA | 385x224x161 mm | 4,6 kg | 360x360 | 192 | 64 | 24 | 32 kB | A4
13 | PJ0017 | 0 | Epson LX-300 | 1999-05-02 | 42.8 | 10.7 | 39.1 | 9.775 | 37.1 | 9.275 | 64.5 | 16.125 | 50 | 12.5 | 58.171 | 14.5428 | 47.4 | 7390.76 | Computer City | 366x275x132 mm | 4 kg | 240x144 | 264 | 53 | 9 | 4 kB | A4
14 | PJ0010 | 0 | Lexmark Forms Printer 4227 | 1998-03-04 | 57 | 14.25 | 51.6 | 12.9 | 14.6 | 3.65 | 66.5 | 16.625 | 50 | 12.5 | 5.9983 | 1.4996 | 45.1 | 71675 | H&J Computers, s.r.o. | 619x287x275 mm | 15,6 kg | 240x140 | 533 | 100 | 18 | 60 kB | A3
15 | PJ0014 | 0 | Epson FX-2170 | 1998-10-02 | 34 | 8.5 | 47.3 | 11.825 | 27.9 | 6.975 | 74 | 18.5 | 50 | 12.5 | 16.4136 | 4.1034 | 44.9 | 26193.4 | EPRINT, s.r.o. | 639x402x257 mm | 13 kg | 240x144 | 440 | 66 | 18 | 64 kB | A3
16 | PJ0001 | 0 | Panasonic KX-P1150 | 1997-03-04 | 48 | 12 | 27.5 | 6.875 | 34.7 | 8.675 | 51.3 | 12.825 | 50 | 12.5 | 78.4855 | 19.6214 | 43.8 | 5477.8 | Panasonic Czech Republic, s.r.o. | 435x315x134 mm | 4,8 kg | 240x216 | 240 | 32 | 9 | 4 kB | A4
17 | PJ0006 | 0 | Star ZA-200EE | 1997-03-04 | 53 | 13.25 | 42.8 | 10.7 | 19.1 | 4.775 | 58.8 | 14.7 | 50 | 12.5 | 29.4132 | 7.3533 | 43.4 | 14616.82 | KONSIGNA | 466x400x157 mm | 9,7 kg | 240x216 | 420 | 84 | 9 | 32 kB | A4
18 | PJ0012 | 0 | Epson LQ-670 | 1998-10-02 | 75.5 | 18.875 | 25.8 | 6.45 | 18.3 | 4.575 | 66.3 | 16.575 | 50 | 12.5 | 27.5098 | 6.8774 | 42.8 | 15628.2 | EPRINT, s.r.o. | 469×429×256 mm | 9 kg | 360x360 | 300 | 100 | 24 | 64 kB | A4
19 | PJ0002 | 0 | Panasonic KX-P2130 | 1997-03-04 | 71 | 17.75 | 19.8 | 4.95 | 16.7 | 4.175 | 53.3 | 13.325 | 50 | 12.5 | 57.7137 | 14.4284 | 40.5 | 7449.32 | Panasonic Czech Republic, s.r.o. | 435x315x147 mm | 5,0 kg | 360x360 | 250 | 83 | 24 | 14 kB | A4
Note on A1: Václav Maletínský: Informace o celkovém pořadí tiskáren v tabulce NEŘADIT
Note on C1: Václav Maletínský: Informace o právě testovaných tiskárnách
Note on D1: Václav Maletínský: Pro srovnání tabulky je třeba setřídit data, uvedená ve sloupcích B..AD. Pořadí podle bodů - sloupec R Pořadí testování - sloupec B Aktuální data pro vydání v PCW jsou s podkladem modré, zelené a žluté barvy.
Note on E1: Václav Maletínský: Měsíc, ve kterém bude test poprvé zveřejněn
Note on F2: Václav Maletínský: nastavení procent se provádí v listu Hodnocení
Note on H2: Václav Maletínský: nastavení procent se provádí v listu Hodnocení
Note on J2: Václav Maletínský: nastavení procent se provádí v listu Hodnocení
Note on L2: Václav Maletínský: nastavení procent se provádí v listu Hodnocení
Note on N2: Václav Maletínský: nastavení procent se provádí v listu Hodnocení

## Tiskárny inkoustové
Pořadí | Novinka | Tiskárna | Zveřejněno | Kvalita tisku | Rychlost tisku | Náklady na tisk | Cena | Ostatní | Body celkem | Cena včetně DPH | Zapůjčil | Rozměry | Hmotnost | Rozlišení Mono | Rozlišení Color | Rychlost tisku Mono /str/min) | Rychlost tisku Color (str/min) | Náklady A4 Mono | Náklady A4 Color | Náklady A4 Foto | Buffer/paměť | Záruka
|  |  |  | 25% | 15% | 20% | 20% | 20% | 100%
0 |  |  |  | 100 | 100 | 100 | 100 |  | 100
1 | 0 | Canon S 520 | 2002-03-04 | 91 | 88.9 | 97.4 | 34.0741 | 85.2 | 79.4 | 6588 | Canon CZ | 430x294×177 mm | 5 kg | 2400×1200 | 2400×1200 | 14 | 9 | 1.2751 | 3.6963 | 3.6963 | neuvedeno | 12
2 | 1 | Canon S 750 | 2002-05-02 | 92 | 97.1 | 97.4 | 24.8951 | 85.2 | 79.1 | 9017.02 | Canon CZ | 430x294×177 mm | 5 kg | 2400×1200 | 2400×1200 | 20 | 13 | 1.2751 | 3.6963 | 3.6963 | neuvedeno | 12
3 | 0 | HP DeskJet 845 C | 2001-12-02 | 91.7 | 49.4 | 85 | 71.3455 | 79.6 | 77.5 | 3146.38 | Hewlett-Packard, s.r.o. | 446x185x355 mm | 5,7 kg | 600×600 | 1200×600 | 8 | 5 | 1.8229 | 4.1197 | 4.1197 | 2048 kB | 12
4 | 1 | HP DeskJet 940 C | 2002-05-02 | 94.8 | 56.9 | 85.2 | 47.8668 | 84.35 | 75.7 | 4689.68 | Canon CZ | 440x370×196 mm | 5,8 kg | 600×600 | 2400×1200 | 12 | 10 | 1.686 | 4.1071 | 4.1071 | 2048 kB | 12
5 | 0 | HP DeskJet 920 C | 2001-12-02 | 94.8 | 45.4 | 85.2 | 56.459 | 82.6 | 75.4 | 3975.98 | Hewlett-Packard, s.r.o. | 440x250×196 mm | 5,7 kg | 600×600 | 2400×1200 | 9 | 7.5 | 1.686 | 4.1071 | 4.1071 | 2048 kB | 12
6 | 0 | Lexmark Z33 | 2002-03-04 | 90.1 | 43.5 | 48.2 | 100 | 80.2 | 74.7 | 2244.8 | Karma | 457x311×444 mm | 2,3 kg | 2400×1200 | 2400×1200 | 9 | 5 | 2.7465 | 7.3514 | 7.3514 | neuvedeno | 12
7 | 0 | Lexmark Z43 | 2002-03-04 | 91.4 | 48.3 | 82.2 | 55.9611 | 83.2 | 74.4 | 4011.36 | Karma | 526x460×330 mm | 4,7 kg | 2400×1200 | 2400×1200 | 12 | 6 | 1.4163 | 4.2897 | 5.1739 | neuvedeno | 12
8 | 0 | HP DeskJet 960 C | 2001-12-02 | 94.8 | 59.2 | 85.2 | 35.9445 | 84.35 | 73.7 | 6245.18 | Hewlett-Packard, s.r.o. | 440x375×196 mm | 5,8 kg | 600×600 | 2400×1200 | 15 | 12 | 1.686 | 4.1071 | 4.1071 | 8096 kB | 12
9 | 0 | Lexmark Z53 | 2002-03-04 | 91.4 | 59.1 | 82.2 | 39.9739 | 83.2 | 72.8 | 5615.66 | Karma | 526x460×330 mm | 4 kg | 2400×1200 | 2400×1200 | 16 | 8 | 1.4163 | 4.2897 | 5.1739 | neuvedeno | 12
10 | 0 | Canon S 300 | 2001-12-02 | 93 | 72.5 | 53.3 | 56.6677 | 79.6 | 72 | 3961.34 | Canon CZ | 430x294×177 mm | 5 kg | 2400×1200 | 2400×1200 | 11 | 7.5 | 2.1209 | 7.0619 | 7.0619 | neuvedeno | 12
11 | 0 | Epson C60 | 2002-03-04 | 94.7 | 51.1 | 62.4 | 53.3333 | 82.6 | 71 | 4209 | Sinco | 480x451×272 mm | 3,5 kg | 2880x720 | 2880x720 | 12 | 3.6 | 1.8968 | 5.8903 | 5.8903 | 32 kB | 12
12 | 0 | Canon S 200 | 2002-03-04 | 89.9 | 25.8 | 53.3 | 87.619 | 77.85 | 70.1 | 2562 | Canon CZ | 390x189×162 mm | 2,4 kg | 2880x720 | 2880x720 | 5 | 3 | 2.1209 | 7.0619 | 7.0619 | neuvedeno | 12
13 | 0 | Epson C70 | 2002-03-04 | 93.2 | 45.9 | 80.8 | 33.8235 | 82.6 | 69.6 | 6636.8 | Sinco | 452x562×295 mm | 6 kg | 2880x720 | 2880x720 | 16 | 4.3 | 1.3381 | 4.8064 | 4.8064 | neuvedeno | 12
14 | 0 | HP DeskJet 656 C | 2001-12-02 | 78.8 | 26.3 | 54.7 | 92.4623 | 79.6 | 69 | 2427.8 | Hewlett-Packard, s.r.o. | 430x253×220 mm | 4,6 kg | 600×600 | 600×300 | 6 | 3 | 2.3289 | 6.5311 | 6.5311 | 512+32 kB | 12
15 | 0 | Epson C40 UX | 2002-03-04 | 87.6 | 33.5 | 45.4 | 84.365 | 79.6 | 68.8 | 2660.82 | Sinco | 424x227×168 mm | 2,5 kg | 1440×720 | 1440×720 | 8 | 3.9 | 2.8317 | 7.8581 | 7.8581 | 12 kB | 12

## Tiskárny laserové domácí
Pořadí | ID | Novinka | Tiskárna | Zveřejněno | Kvalita tisku | Rychlost tisku | Náklady na tisk | Ostatní | Cena | Body celkem | Cena včetně DPH | Zapůjčil | Rozměry | Hmotnost | Maximální rozlišení | Rychlost tisku | Náklady na tisk A4 | Osazená paměť | Maximální paměť | Formát | Vstupní podavače (kapacita) | Výstupní podavače (kapacita) | Centronics | Serial | IrDA | USB
[5 empty] | 15% | 25% | 20% | 20% | 20% | 100% | [6 empty] | včetně DPH
0 |  |  |  |  | 100 | 100 | 100 | 100 | 100 | 100
1 | PLS042 | 0 | Minolta PagePro 4100 W | 2001-06-02 | 93.3 | 88.5778 | 71.4 | 70.95 | 72.0322 | 79 | 11838.88 | Minolta, s.r.o | 511×436×332 mm | 13 kg | 1200×600 | 18 str/min | 0.81198 | 2 MB | 18 MB | A4 | 250 | 500 | 1 | 0 | 0 | 0
2 | PLS048 | 0 | HP LaserJet 1000W | 2002-01-02 | 91 | 77.7778 | 77.3 | 59.025 | 85.7143 | 77.5 | 9949.1 | Hewlett-Packard | 486×415×253 mm | 8 kg | 600x600 | 10 str/min | 0.74943 | 1 MB | 1 MB | A4 | 250 | 125 | 1 | 0 | 0 | 1
3 | PLS050 | 1 | Kyocera Mita FS-1010 | 2002-06-02 | 94.5 | 69.516 | 100 | 71.4 | 53.3588 | 76.5 | 15982 | Janus | 378×355×222 mm | 9,5 kg | 2400x600 | 14 str/min | 0.5795 | 16 MB | 144 MB | A4 | 300 | 150 | 1 | 0 | 0 | 1
4 | PLS045 | 0 | Epson EPL 5800 | 2001-06-02 | 91 | 58.8528 | 73 | 63.6 | 95.8059 | 74.8 | 8901.12 | AT Computer | 475×387×338 mm | 7 kg | 1200×1200 | 10 str/min | 0.79341 | 16 MB | 256 MB | A4 | 150 | 100 | 1 | 0 | 0 | 1
5 | PLS037 | 0 | OKIPAGE 14 ex | 2001-03-04 | 93.3 | 84.6896 | 80.2 | 63.65 | 51.8162 | 74.3 | 16457.8 | OKI Systems CS, s.r.o | 395×345×215 mm | 9 kg | 600×1200 | 14 str/min | 0.7223 | 4 MB | 36 MB | A4 | 250 | 200 | 1 | 0 | 0 | 1
6 | PLS051 | 1 | Kyocera Mita FS-1050 | 2002-06-02 | 94.5 | 69.236 | 100 | 71.4 | 39.0503 | 73.6 | 21838 | Janus | 378×355×244 mm | 9,8 kg | 2400x600 | 14 str/min | 0.5795 | 16 MB | 144 MB | A4 | 300 | 150 | 1 | 0 | 0 | 1
7 | PLS039 | 0 | Brother HL-1030 | 2001-03-04 | 95.5 | 66.6916 | 67.4 | 54.6 | 87.4844 | 72.9 | 9747.8 | Brother | 370×360×235 mm | 9,2 kg | 600×600 | 10 str/min | 0.85949 | 2 MB | 2 MB | A4 | 250 | 150 | 1 | 0 | 0 | 0
8 | PLS038 | 0 | OKIPAGE 14i | 2001-03-04 | 93.3 | 84.6896 | 80.2 | 66.65 | 41.1418 | 72.8 | 20727.8 | OKI Systems CS, s.r.o | 395×345×215 mm | 9 kg | 600×1200 | 14 str/min | 0.7223 | 8 MB | 40 MB | A4 | 250 | 200 | 1 | 0 | 0 | 1
9 | PLS043 | 0 | HP LaserJet 1200 | 2001-06-02 | 97.8 | 64.0849 | 77.3 | 62.025 | 61.032 | 70.8 | 13972.66 | Hewlett-Packard, s.r.o. | 486×415×253 mm | 7,3 kg | 1200×1200 | 14 str/min | 0.74943 | 8 MB | 72 MB | A4 | 250 | 125 | 1 | 0 | 0 | 1
10 | PLS047 | 0 | Brother HL-1450 | 2002-01-02 | 95.5 | 73.3794 | 67.4 | 63.6 | 55.92 | 70.1 | 15250 | Brother | 370×360×235 mm | 9,2 kg | 1200×600 | 14 str/min | 0.85949 | 8 MB | 36 MB | A4 | 250 | 150 | 1 | 0 | 0 | 1
11 | PLS032 | 0 | OKIPAGE 8w Lite | 2000-07-02 | 88.8 | 47.4182 | 60.1 | 58.625 | 100 | 68.9 | 8527.8 | OKI Systems CS, s.r.o | 397×478×622 mm | 4,3 kg | 600×1200 | 8 str/min | 0.9638 | 2 MB | 6 MB | A4 | 100 | 30 | 1 | 0 | 0 | 1
12 | PLS044 | 0 | Xerox DocuPrint 1210 | 2001-06-02 | 84.5 | 61.9448 | 67.9 | 63.825 | 65.4494 | 67.6 | 13029.6 | Xerox | 407×360×249 mm | 11,2 kg | 1200×1200 | 12 str/min | 0.8538 | 4 MB | 68 MB | A4 | 350 | 270 | 1 | 0 | 0 | 1
13 | PLS055 | 1 | Lexmark Optra E322 | 2002-06-02 | 91 | 78.599 | 58.9 | 61.425 | 50.1795 | 67.4 | 16994.6 | SWS Slušovice | 380×362×221 mm | 10 kg | 1200x600 | 16 str/min | 0.98393 | 8 MB | 72 MB | A4 | 150 | 100 | 1 | 0 | 0 | 1
14 | PLS030 | 0 | Minolta PagePro 1100 | 2000-07-02 | 91 | 61.1484 | 52.8 | 68.925 | 63.0411 | 65.9 | 13527.36 | Minolta, s.r.o | 397×478×622 mm | 7 kg | 600×1200 | 10 str/min | 1.098 | 4 MB | 132 MB | A4 | 150 | 100 | 1 | 0 | 0 | 0
15 | PLS029 | 0 | OKIPAGE 8p Plus | 2000-07-02 | 89 | 45.2905 | 57.9 | 58.625 | 69.97 | 62 | 12187.8 | OKI Systems CS, s.r.o | 325×267×350 mm | 4,3 kg | 600×1200 | 8 str/min | 1.0015 | 2 MB | 6 MB | A4 | 100 | 30 | 1 | 0 | 0 | 1
Note on A1: Václav Maletínský: Informace o celkovém pořadí tiskáren v tabulce NEŘADIT
Note on C1: Václav Maletínský: Informace o právě testovaných tiskárnách
Note on D1: Václav Maletínský: Pro srovnání tabulky je třeba setřídit data, uvedená ve sloupcích B..AD. Pořadí podle bodů - sloupec R Pořadí testování - sloupec B Aktuální data pro vydání v PCW jsou s podkladem modré, zelené a žluté barvy.
Note on E1: Václav Maletínský: Měsíc, ve kterém bude test poprvé zveřejněn
Note on F2: Václav Maletínský: nastavení procent se provádí v listu Hodnocení
Note on G2: Václav Maletínský: nastavení procent se provádí v listu Hodnocení
Note on H2: Václav Maletínský: nastavení procent se provádí v listu Hodnocení
Note on I2: Václav Maletínský: nastavení procent se provádí v listu Hodnocení

## Tiskárny laserové síťové
Pořadí | ID | Novinka | Tiskárna | Zveřejněno | Kvalita tisku | Rychlost tisku | Náklady na tisk | Ostatní | Cena | Body celkem | Cena včetně DPH | Zapůjčil | Rozměry | Hmotnost | Maximální rozlišení | Rychlost tisku | Náklady na tisk A4 | Osazená paměť | Maximální paměť | Formát | Vstupní podavače (kapacita) | Výstupní podavače (kapacita)
[5 empty] | 15% | 25% | 20% | 30% | 10% | 100%
0 |  |  |  |  | 100 | 100 | 100 | 100 | 100 | 100
1 | PLW036 | 0 | HP LaserJet 9000 DN | 2001-09-01 | 99 | 92.3 | 61.1 | 72.3 | 19.0733 | 68.7 | 193810.42 | Hewlett-Packard, s.r.o. | 756×610×610 mm | 72 kg | 600×600 | 50 str/min | 0.41934 | 64 MB | 384 MB | A3 | 1100 | 750
2 | PLW039 | 0 | Xerox DocuPrint N4525 DX | 2001-09-01 | 97.8 | 92.2 | 52.8 | 71.4333 | 21.2655 | 66.8 | 173830.48 | Xerox | 642×486×540 mm | 52,6 kg | 1200×1200 | 45 str/min | 0.48552 | 32 MB | 192 MB | A3 | 1050 | 500
3 | PLW040 | 1 | Kyocera Mita FS 1800+ | 2002-06-02 | 95.5 | 38.25 | 100 | 64.8667 | 66.9022 | 65 | 55253.8 | Janus, s.r.o. | 390×345×300 mm | 13 kg | 2400x600 | 18 str/min | 0.2562 | 8 MB | 264 MB | A4 | 600 | 250
4 | PLW038 | 0 | Ricoh Aficio 3200 | 2001-09-01 | 96.8 | 73.05 | 77.8 | 59.7667 | 35.4427 | 64.8 | 104297.8 | Impromat Praha | 550×520×516 mm | 40 kg | 1200×1200 | 32 str/min | 0.3294 | 32 MB | 160 MB | A3 | 1000 | 500
5 | PLW041 | 1 | Xerox Phaser 5400V MDT | 2002-06-02 | 97.8 | 68.75 | 49.1 | 69.7667 | 30.0297 | 60.6 | 123098 | Xerox | 490×460×395 mm | 27 kg | 1200×1200 | 40 str/min | 0.52216 | 32 MB | 192 MB | A3 | 1050 | 500
6 | PLW027 | 0 | OKIPAGE 24 dx/n | 1999-12-02 | 92.3 | 46.6 | 45.8 | 60.5 | 67.2228 | 59.5 | 54990.28 | OKI Systems CS, s.r.o | 462×366×331 mm | 21,3 kg | 1200×600 | 24 str/min | 0.55965 | 16 MB | 80 MB | A4 | 630 | 350
7 | PLW037 | 0 | Minolta 3260 CX | 2001-09-01 | 94.5 | 48.8 | 69.1 | 65.1 | 33.6704 | 58.1 | 109787.8 | Minolta, s.r.o. | 642×523×486 mm | 41 kg | 600×600 | 32 str/min | 0.37077 | 16 MB | 384 MB | A3 | 1050 | 500
8 | PLW032 | 0 | Xerox DocuPrint N 2825t | 2000-08-02 | 95.5 | 53.55 | 51 | 61.9 | 46.6226 | 56.1 | 79287.8 | Xerox | 580×490×590 mm | 43 kg | 1200×1200 | 28 str/min | 0.50197 | 32 MB | 192 MB | A3 | 1100 | 500
9 | PLW035 | 0 | HP LaserJet 4100 DTN | 2001-09-01 | 97.8 | 47.85 | 47.1 | 58.1667 | 50.9398 | 53.6 | 72568.04 | Hewlett-Packard, s.r.o. | 390×565×465 mm | 28 kg | 1200×1200 | 24 str/min | 0.54339 | 32 MB | 256 MB | A4 | 1100 | 500
10 | PLW045 | 1 | Xerox Phaser 3400N | 2002-06-02 | 95.5 | 37.4 | 34.6 | 52.9667 | 100 | 51.5 | 36966 | Xerox | 409×362×299 mm | 16 kg | 1200x1200 | 16 str/min | 0.73962 | 16 MB | 80 MB | A4 | 650 | 350
11 | PLW043 | 1 | IBM InfoPrint 1120 DN | 2002-06-02 | 95.5 | 47.55 | 38.2 | 54.5 | 60.6024 | 51.3 | 60997.56 | Avnet | 513×400×340 mm | 20,4 kg | 1200×1200 | 20 str/min | 0.671 | 8 MB | 264 MB | A4 | 350 | 250
12 | PLW031 | 0 | Xerox DocuPrint N 2125 | 2000-08-02 | 95.5 | 36.5 | 52.6 | 51.9667 | 66.302 | 51.2 | 55754 | Xerox | 413×439×442 mm | 26 kg | 1200×1200 | 20 str/min | 0.48753 | 32 MB | 192 MB | A4 | 650 | 500
13 | PLW034 | 0 | HP LaserJet 2200 DTN | 2001-09-01 | 98.8 | 32.3 | 33.4 | 53.9667 | 73.9078 | 48.2 | 50016.34 | Hewlett-Packard, s.r.o. | 405×435×395 mm | 18,7 kg | 1200×1200 | 18 str/min | 0.76738 | 8 MB | 72 MB | A4 | 850 | 150
Note on A1: Václav Maletínský: Informace o celkovém pořadí tiskáren v tabulce NEŘADIT
Note on C1: Václav Maletínský: Informace o právě testovaných tiskárnách
Note on D1: Václav Maletínský: Pro srovnání tabulky je třeba setřídit data, uvedená ve sloupcích B..AD. Pořadí podle bodů - sloupec R Pořadí testování - sloupec B Aktuální data pro vydání v PCW jsou s podkladem modré, zelené a žluté barvy.
Note on E1: Václav Maletínský: Měsíc, ve kterém bude test poprvé zveřejněn
Note on F2: Václav Maletínský: nastavení procent se provádí v listu Hodnocení
Note on G2: Václav Maletínský: nastavení procent se provádí v listu Hodnocení
Note on H2: Václav Maletínský: nastavení procent se provádí v listu Hodnocení