## MP3 přehrávače
| Interní paměť | Typ karty | Max. kapacita | Podsvícení | ID3 tagy | Dálkové ovl. | Baterie | Nutné ovladače | Hmotnost | Cena vč. DPH | K testu poskytla firma
DAISY DIVA MP3 | 64 MB | CompactFlash | 512 MB | ne | ano | ne | 1x AA | ne | 68 g | 4190 | VasePC.CZ | www.vasepc.cz
DAISY MusicPen | 64 MB | - | - | ano (slabé) | ano | ne | 1x AA | ne | 46 g | 4590 | VasePC.CZ | www.vasepc.cz
Grundig SP4101 | 32 MB | 2x SD/MMC | 256 MB | ano | ano | ne | 1x AA | ano | 107 g | 7110 | Grundig | www.grundig.cz
TEAC MP-5000 | 96 MB | - | - | ne | ano | ano | interní li-ion | ano | 64 g | 8640 | ELAP | www.elap.cz
Thomson LYRA PDP2222 | 32 MB | SD/MMC | 128 MB | ne | ne | ne | 2x AAA | ano | 68 g | 4900 | Thomson | www.thomson.cz

## CD-ROM mechaniky
[18 empty] | Datové formáty | [12 empty] | Ovládání | [5 empty] | Zvuk
Novinka |  | Mechanika CD-ROM | Poprvé | Výkon (50%) | Formáty (20%) | Konstrukce (10%) | Cena (10%) | Body celkem | Cena vč. DPH | Firma | Rychlost | Rozhraní | Vyrovnávací paměť | Maximální přenosová rychlost | Střední přístupová doba | Čas pro zpřístupnění CD disku | Aretace CD | CD-ROM | CD-DA | CD-XA | CD-Extra | CD-I | Phot-CD | Video-CD | CD-G | i-track | Multisession | CD-R | CD-RW | CD-UDF | Eject | Play | Stop | Forward | Rewind | Dálkové | Sluchátka | Hlasitost | Analog. výst. | Digital. výst. | Záruka
0 | 1 | ASUS CD-S500 | 2001-05-28 | 90.5 | 97 | 76.5 | 76.5343 | 85.5 | 1689.7 | AT Computers | 50 | EIDE (UDMA-33) | 128 | 7500 | 75 | 6.1806e-05 | × | × | × | × | × | × | × | × |  | × | × | × | × | × | × | × | × | × |  |  | × | × | × | × | 12
0 | 2 | LITE-ON 626S | 2001-07-28 | 88.5 | 95 | 76.5 | 88.8516 | 85.3 | 1455.46 | KARMA Czech, a.s. | 52 | EIDE (UDMA-33) | 128 | 7800 | 82 | 7.7431e-05 | × | × | × | × | × | × | × | × |  |  | × | × | × | × | × | × | × | × |  |  | × | × | × | × | 12
0 | 3 | SAMSUNG SC-152 | 2001-05-28 | 90.7 | 95 | 64.5 | 81.3507 | 84.5 | 1589.66 | LIBRA Electronics, s.r.o. | 52 | EIDE (UDMA-33) | 128 | 7800 | 80 | 6.1458e-05 | × | × | × | × | × | × | × | × |  |  | × | × | × | × | × | [5 empty] | × | × | × | × | 12
1 | 4 | Creative CD5233E | 2001-09-18 | 89.7 | 95 | 66.5 | 82.9421 | 82.8 | 1559.16 | Actebis Computer, s.r.o. | 52 | EIDE (PIO Mode 4) | 128 | 7800 | 82 | 6.1458e-05 | × | × | × | × | × | × | × | × |  |  | × | × | × | × | × | × | × | × |  |  | × | × | × | × | 12
1 | 5 | Memorex CD-Maxx 52 | 2001-09-18 | 89.2 | 97 | 76.5 | 72.9525 | 82.6 | 1772.66 | Actebis Computer, s.r.o. | 52 | EIDE (UDMA-33) | 128 | 7800 | 79 | 6.4005e-05 | × | × | × | × | × | × | × | × |  | × | × | × | × | × | × | × | × | × |  |  | × | × | × | × | 12
0 | 6 | Cyber Drive 482D | 2001-07-28 | 80.1 | 95 | 64.5 | 100 | 81 | 1293.2 | KARMA Czech, a.s. | 48 | EIDE (UDMA-33) | 128 | 7200 | 96 | 9.2593e-05 | × | × | × | × | × | × | × | × |  |  | × | × | × | × | × | [5 empty] | × | × | × | × | 12
0 | 7 | ARTEC ACD-502 | 2000-09-01 | 79.3 | 97 | 74.7 | 75.7143 | 79.7 | 1708 | AT Computers | 50 | EIDE (UDMA-33) | 128 | 7500 | 85 | 9.4907e-05 |  | × | × | × | × | × | × | × |  | × | × | × | × | × | × | × | × | × |  |  | × | × | × | × | 12
0 | 8 | ACER CD 650P | 2000-09-01 | 78.7 | 88 | 76.5 | 66.0025 | 77.3 | 1959.32 | Acer Computer | 50 | EIDE (UDMA-33) | 128 | 7500 | 85 | 0.00012766 | × | × | × | × | × | × | × | × |  | × | × | × | × |  | × | × | × | × |  |  | × | × | × | × | 12
0 | 9 | SONY CDU5211 | 2001-05-28 | 73.7 | 95 | 76.5 | 81.3507 | 76.5 | 1589.66 | AT Computers | 52 | EIDE (UDMA-33) | 128 | 7800 | 78 | 7.7431e-05 | × | × | × | × | × | × | × | × |  |  | × | × | × | × | × | × | × | × |  |  | × | × | × | × | 12
0 | 10 | LITE-ON LTN-525 | 2000-05-02 | 79.2 | 86 | 79 | 56.0847 | 75.9 | 2305.8 | Actebis Computer, s.r.o. | 52 | EIDE (UDMA-33) | 256 | 7800 | 85 | 0.00010255 | × | × | × | × | × | × | × | × |  |  | × | × | × |  | × | × | × | × |  |  | × | × | × | × | 12
0 | 11 | DELTA OIP-CD4800A | 2000-05-02 | 67.5 | 88 | 76.5 | 75.7143 | 72.1 | 1708 | ASBIS CZ, s.r.o. | 48 | EIDE (UDMA-33) | 128 | 7200 | 85 | 0.00013056 | × | × | × | × | × | × | × | × |  | × | × | × | × |  | × | × | × | × |  |  | × | × | × | × | 12
0 | 12 | SAMSUNG SC-148BE | 1999-11-02 | 75.3 | 86 | 54.5 | 55.2083 | 71.3 | 2342.4 | LIBRA Electronics, s.r.o. | 48 | EIDE (PIO Mode 4) | 128 | 7200 | 70 | 0.00010718 | × | × | × | × | × | × | × | × |  |  | × | × | × |  | × | [5 empty] | × | × | × | × | 12
0 | 13 | TOSHIBA XM-6702B | 2000-05-02 | 66.7 | 89 | 64.5 | 59.2179 | 69 | 2183.8 | AT Computers | 48 | EIDE (UDMA-33) | 128 | 7200 | 78 | 0.00013194 | × | × | × | × | × | × | × | × | × |  | × | × | × |  | × | [5 empty] | × | × | × | × | 12
0 | 14 | LITE-ON LTN-483 | 1999-11-02 | 63.9 | 89 | 79 | 57.1429 | 68.9 | 2263.1 | Actebis Computer, s.r.o. | 48 | EIDE (UDMA-33) | 256 | 7200 | 70 | 9.8148e-05 | × | × | × | × | × | × | × | × | × |  | × | × | × |  | × | × | × | × |  |  | × | × | × | × | 12
0 | 15 | TEAC CD-540E | 1999-11-02 | 63.2 | 88 | 64.5 | 61.2717 | 68.7 | 2110.6 | ELAP, s.r.o. | 40 | EIDE (UDMA-33) | 128 | 6000 | 80 | 0.0001294 | × | × | × | × | × | × | × | × |  | × | × | × | × |  | × | [5 empty] | × | × | × | × | 12
0 | 16 | Mitsumi FX4820T | 1999-11-02 | 60.2 | 86 | 67 | 64.6736 | 68.2 | 1999.58 | LOPO, s.r.o. | 48 | EIDE (UDMA-33) | 256 | 7200 | 70 | 9.6875e-05 | × | × | × | × | × | × | × | × |  |  | × | × | × |  | × | [5 empty] | × | × | × | × | 12
0 | 17 | Mitsumi FX4010M | 1999-09-01 | 62 | 86 | 67 | 68.9655 | 67.7 | 1875.14 | LOPO, s.r.o. | 40 | EIDE (UDMA-33) | 256 | 6000 | 65 | 0.00013056 | × | × | × | × | × | × | × | × |  |  | × | × | × |  | × | [5 empty] | × | × | × | × | 12
0 | 18 | Creative CD4834E | 2000-02-01 | 61.1 | 86 | 66.5 | 61.8797 | 67 | 2089.86 | LOPO, s.r.o. | 48 | EIDE (PIO Mode 4) | 128 | 7200 | 100 | 9.6065e-05 | × | × | × | × | × | × | × | × |  |  | × | × | × |  | × | × | × | × |  |  | × | × | × | × | 12

## CD-RW mechaniky
Název CDRW | Rychlost CDR/CDRW/CD-ROM | Zápis na CDR (průměr) | Zápis na CDRW (průměr) | Čtení z CD-ROM (průměr) | Overburning | CD Text | RAW DAO | Ochrana zápisu | Vyrovnávací paměť | Verze firmware | Cena vč. DPH (Kč)
Teac CD-W540E | 40/12/40 | 22.7556 | 10.8492 | 37.11 | 1 | 1 | 1 | Write-Proof | 8 | 1.0B | 3202
LG GCE-8320B | 32/10/40 | 21.03 | 9.187 | 31.09 | 1 | 1 | 1 | Super-Link | 8 | 1.01 | 2894
Plexwriter PX-W4012A | 40/12/40 | 22.9914 | 10.8758 | 30.89 | 1 | 1 | 1 | Burn-Proof | 4 | 1.01 | 5050
Lite-On LTR-40125S | 40/12/48 | 24.7896 | 11.0657 | 36.6 | 1 | 1 | 1 | Smart-Burn | 2 | ZSOJ | 2405
Asus 4816A | 48/16/48 | 29.193 | 14.3603 | 36.66 | 1 | 1 | 1 | FlextraLink | 2 | 0.8 | 3861

## USB flash disky
Výrobce | Apacer | Fujitsu Siemens Computer | QDI | Transcend | TwinMOS
Název | HandyDrive | MemoryBird | USBDISK | USB Flash Drive | MobileDisk
Kapacita (MB) | 128 | 128 | 128 | 128 | 128
Rychlost čtení (KB/s) | 842 | 920 | 727 | 870 | 842
Rychlost zápisu (KB/s) | 492 | 480 | 735 | 410 | 800
Přístupová doba (ms) | 5 | 5 | 44 | 70 | 4
Záruka (roky) | 1 |  | 2
Cena vč. DPH | 3080 |  | 3068
K testu poskytla firma | AT Computers | Fujitsu Siemens Computer | AT Computers | Tespo | LEVI
| www.atcomp.cz | www.fujitsu-siemens.cz | www.atcomp.cz | www.tespo.com | www.levi.cz

## Grafické karty -- přetaktování
Název karty | Původní frekvence jádra CPU | Původní frekvence pamětí | Testovaná kombinace jádro/paměť | 3DMark2001 1024x768x32 | Quake III 1600x1200x32 | Max Payne 1024x768x32 max. detail, no FSAA, anisotropic filtering | Evolva bumpmapped benchmark | Záruka | Cena vč. DPH | Do testu poskytl
WinFast A250 Ultra TD MyVIVO Edition | 300 MHz | 650 MHz | 325/740 | 12589 | 150.1 | 66.6 | 172.4 | 24 měsíců | 11230 | Levi
Gainward GeForce4 PowerPack ! Ultra/750 XP Golden Sample | 300 MHz | 650 MHz | 315/740 | 12513 | 148.7 | 66.4 | 170.1 | 36 měsíců | 14018 | ProCA
MSI G4Ti4600-VTD | 300 MHz | 660 MHz | 305/730 | 12382 | 143.6 | 65.9 | 166.1 | 36 měsíců | 11784 | 100Mega
ABIT Siluro GF4 Ti4600 | 300 MHz | 650 MHz | 305/730 | 12380 | 144.1 | 65.8 | 166.1 | 24 měsíců | 10890 | eXtraPoint
Inno3D Tornado GeForce4 Titanium | 300 MHz | 650 MHz | 305/730 | 12369 | 143.8 | 65.9 | 166.3 | 24 měsíců | 11070 | Levi
Sparkle GeForce4 Ti4600 Platinum | 300 MHz | 680 MHz | 300/700 | 12326 | 141.8 | 66.1 | 159.1 | 24 měsíců | 12990 | ELAP
Asus V8640 Ultra TD | 300 MHz | 650 MHz | 305/690 | 12278 | 140.6 | 65.6 | 164.5 | 36 měsíců | 15484 | AT Computers
Původní referenční hodnoty pro GeForce4 Ti4600 |  |  |  | 12087 | 135.9 | 65.3 | 158.7

## Grafické karty -- novinky
Název karty | Grafický čip | Paměť | Max. horizontální frekvence při 1024x768x32 | Konfigurace výstupů | Verze ovladače na CD | 3DMark2001 1024x768x32 | Quake III 1024x768x32 | Quake III 1600x1200x32 | Max Payne 1024x768x32 max. detail, no FSAA, anisotropic filtering | Evolva normal benchmark | Evolva bumpmapped benchmark | Počet CD | DVD přehrávač | Plné hry | Další software | Dokumentace | Záruka | Cena vč. DPH | K testu poskytla firma
ABIT Siluro GF4 Ti4600 | nVidia GeForce4 Ti4600 | 128 MB | 200 Hz* | D-SUB, DVI-I, S-VIDEO | 27.50 | 11072 | 230 | 131.7 | 62.7 | 250.6 | 160.3 | 1 | Ano | 0 | Graphic Max, 3Deep | anglická | 24 měsíců | 10890 | eXtraPoint | www.extrapoint.cz
Inno3D Tornado GeForce4 Titanium | nVidia GeForce4 Ti4600 | 128 MB | 170 Hz* | D-SUB, DVI-I, S-VIDEO | 28.90 | 11195 | 229.8 | 131.5 | 72.6 | 248.8 | 158.3 | 5 | Ano | 1 | Power Director SE | stručná anglická | 24 měsíců | 11070 | Levi | www.levi.cz
MSI G4Ti4600-VTD | nVidia GeForce4 Ti4600 | 128 MB | 120 Hz* | D-SUB, DVI-I, S-VIDEO (VIVO) | 30.00 | 11224 | 231 | 133.8 | 66.7 | 235.5 | 122.4 | 10 | Ano | 3 | 3 Deep, PC-cillin 2002, Virtual Drive, RestoreIT, WinProducer, Wincoder | anglická | 36 měsíců | 11784 | 100Mega | www.100mega.cz
WinFast A250 Ultra TD MyVIVO Edition | nVidia GeForce4 Ti4600 | 128 MB | 200 Hz* | D-SUB, DVI-I, S-VIDEO (VIVO) | 29.42 | 11193 | 232.3 | 131.8 | 72.4 | 249.2 | 164.2 | 7 | Ano | 3 | WinFox V2.0, My VIVO, 3Deep, Colorific, Cult 3D, Videowave | anglická | 24 měsíců | 11230 | Levi | www.levi.cz
* údaj poskytnutý výrobcem

## Grafické karty
Název karty | čip | paměť | Max. horizontální frekvence při 1024x768x32 | Konfigurace výstupů | 3DMark2001 1024x768x32 | Quake III 1024x768x32 | Quake III 1600x1200x32 | Max Payne 1024x768x32 max. detail, no FSAA, anisotropic filtering | Evolva normal benchmark | Evolva bumpmapped benchmark | Počet CD | DVD přehrávač | Plné hry | Další software | Dokumentace | Záruka | Cena vč. DPH | Do testu poskytl
Asus V8170 DDR | nVidia GeForce4 MX440 | 64 MB | 200 Hz | D-SUB, S-VIDEO | 5345 | 120 | 51.5 | 40.35 | 129.7 | 71.3 | 4 | Ano | 2 | Smart Doctor, Tweak Utility, Video Security | anglická | 36 měsíců | 4386 | AT Computers
AsusV8420 | nVidia GeForce4 Ti4200 | 128 MB | 200 Hz | D-SUB, DVI-I, S-VIDEO (TV-OUT) | 8374 | 156.5 | 69.4 | 48.77 | 181.5 | 121.9 | 4 | Ano | 2 | Smart Doctor, Tweak Utility, Video Security | anglická | 36 měsíců | 8389 | AT Computers
Gainward GeForce4 PowerPack ! Ultra/650 | nVidia GeForce4 Ti4200 | 128 MB | 200 Hz | D-SUB | 8503 | 182.7 | 77.1 | 48.1 | 175 | 122.5 | 1 | Ne | 0 | E-Color Indicator, Expertool | anglická | 36 měsíců | 5966 | ProCA
Gainward GeForce4 PowerPack ! Pro/650 XP Golden Sample | nVidia GeForce4 MX460 | 64 MB | 200 Hz | D-SUB, DVI-I, S-VIDEO (VIVO) | 5805 | 141 | 63.2 | 41.34 | 152.5 | 85.6 | 4 | Ano | 1 | E-Color Indicator, Expertool, WinCoder, WinProducer | anglická | 36 měsíců | 5844 | ProCA
Gainward GeForce4 PowerPack ! Ultra/750 XP Golden Sample | nVidia GeForce4 Ti4600 | 128 MB | 200 Hz | DVI-I, DVI-I, S-VIDEO (VIVO) | 9213 | 190.4 | 94 | 49.05 | 190.5 | 129.9 | 4 | Ano | 1 | E-Color Indicator, Expertool, WinCoder, WinProducer | anglická | 36 měsíců | 15604 | ProCA
Hercules 3D Prophet 7500 DDR 64 MB | ATI Radeon 7500 | 64 MB | 200 Hz | D-SUB, D-SUB, S-VIDEO | 4778 | 115.8 | 51.4 | 34.26 | 138.8 | 80.8 | 2 | Ano | 0 | 3Deep | česká | 36 měsíců | 3953 | Guillemot
Hercules 3D Prophet 8500 LE 128 MB | ATI Radeon 8500 LE | 128 MB | 200 Hz | D-SUB, DVI-D, S-VIDEO | 7373 | 106.4 | 76.9 | 41.5 | 172.2 | 96.5 | 2 | Ano | 0 | 3Deep | česká | 36 měsíců | 7918 | Guillemot
Hercules 3D Prophet 8500 128 MB | ATI Radeon 8500 | 128 MB | 200 Hz | D-SUB, DVI-D, S-VIDEO | 7983 | 170.1 | 92.7 | 41.57 | 182.3 | 107.9 | 2 | Ano | 0 | 3Deep | česká | 36 měsíců | 10663 | Guillemot
WinFast A250 LE TD MyVIVO Edition | nVidia GeForce4 Ti4200 | 128 MB | 200 Hz | D-SUB, DVI-I, S-VIDEO (VIVO) | 8342 | 157.2 | 72.2 | 48.17 | 182.2 | 122.6 | 6 | Ano | 3 | WinFox V2.0, My VIVO, 3Deep, Colorific, Cult 3D, Videowave | anglická | 24 měsíců | 9022 | ELAP
WinFast A250 TD MyVIVO Edition | nVidia GeForce4 Ti4400 | 128 MB | 200 Hz | D-SUB, DVI-I, S-VIDEO (VIVO) | 8821 | 176.9 | 85.5 | 47.92 | 189.1 | 131.3 | 6 | Ano | 3 | WinFox V2.0, My VIVO, 3Deep, Colorific, Cult 3D, Videowave | anglická | 24 měsíců | 11600 | ELAP

## HDD do 6 000 Kč
| Jméno zařízení | Popsáno v PC W. | Výkon kontinuálního zápisu (15%) | Výkon kontinuálního čtení (25%) | Max. výkon čtení (10%) | Cena / MB (30%) | Ostatní (20%) | Body celkem | Cena (Kč) | K testu poskytl | Kapacita (MB) | Výkon kontinuálního zápisu (MB/s) | Výkon kontinuálního čtení (MB/s) | Max. výkon čtení (MB/s) | Přístupová doba (ms) | Vytížení CPU (%) | Otáčky disku (ot./min) | Rozhraní | Cena za 1 MB (Kč) | Záruka (měsíce) | Hvězdičky cena/výkon | Hvězdičky (výkon) | ID
1 | Maxtor D740X 6L080J4 | Novinka | 99.3978 | 96.4303 | 100 | 90.4724 | 80.0926 | 92.1775 | 5105 | Asbis | 80054 | 23.11 | 40.79 | 112.1 | 8.2 | 5.4 | 7200 | ATA/133 | 0.063769 | 36 | 5 | 5 | 24
2 | Samsung SP80A4H | Novinka | 87.828 | 100 | 71.6325 | 82.1503 | 81.875 | 86.3575 | 5648 | Libra Electronics | 80422 | 20.42 | 42.3 | 80.3 | 8.2 | 4 | 7200 | ATA/100 | 0.07023 | 36 | 4.3702 | 4.5622 | 22
3 | Maxtor D540X 4K080H4 | Novinka | 80.8602 | 72.7896 | 78.0553 | 100 | 85.5769 | 85.2473 | 4617 | Asbis | 80026 | 18.8 | 30.79 | 87.5 | 11.9 | 2.6 | 5400 | ATA/100 | 0.057694 | 36 | 4.5823 | 3.7048 | 25
4 | Western Digital WD200EB-00CPF0 | Novinka | 86.5376 | 88.6052 | 77.2525 | 37.932 | 83.5938 | 70.9555 | 3045 | AT Computers | 20020 | 20.12 | 37.48 | 86.6 | 14.1 | 3.2 | 5400 | ATA/100 | 0.1521 | 36 | 2.3531 | 4.267 | 23
5 | Seagate Barracuda ATA IV ST340016A | Listopad 01 | 85.5914 | 97.6123 | 61.6414 | 63.275 | 32.9254 | 68.9735 | 3649 | Elap | 40020 | 19.9 | 41.29 | 69.1 | 11.9 | 4 | 7200 | ATA/100 | 0.091179 | 36 | 2.9523 | 3.1674 | 19
6 | Maxtor D740X 6L040L2 | Únor 02 | 100 | 95.6265 | 78.0553 | 47.1676 | 33.8692 | 67.6363 | 4900 | Maxtor Europe | 40060 | 23.25 | 40.45 | 87.5 | 8.7 | 3.7 | 7200 | ATA/133 | 0.12232 | 36 | 2.5213 | 3.57 | 21
7 | Samsung SV4002H | Únor 02 | 82.4086 | 73.0024 | 70.3836 | 71.3117 | 36.4107 | 66.3259 | 3241 | Libra Electronics | 40060 | 19.16 | 30.88 | 78.9 | 10.2 | 2.7 | 5400 | ATA/100 | 0.080904 | 36 | 2.9067 | 2.4868 | 20
8 | Seagate Barracuda ATA III ST320414A | Duben 01 | 94.6237 | 90.5437 | 75.4683 | 50.088 | 32.8978 | 65.9823 | 2306 | Elap | 20020 | 22 | 38.3 | 84.6 | 10.5 | 4.1 | 7200 | ATA/100 | 0.11518 | 36 | 2.5354 | 3.2862 | 12
9 | Quantum FireBall Plus AS30 | Duben 01 | 82.4516 | 80.3783 | 77.9661 | 30.0798 | 33.9275 | 56.0684 | 5915 | Asbis | 30839 | 19.17 | 34 | 87.4 | 9.7 | 3.6 | 7200 | ATA/100 | 0.1918 | 36 | 1.729 | 2.7987 | 11
10 | Seagate ST340823A | Květen 01 | 78.6667 | 70.8747 | 61.1954 | 39.6174 | 37.6396 | 55.0514 | 5828 | Actebis | 40020 | 18.29 | 29.98 | 68.6 | 18.3 | 2.3 | 5400 | ATA/100 | 0.14563 | 36 | 1.8866 | 2.2344 | 17
11 | IBM Deskstar DLTA-307015 | Prosinec 00 | 89.4624 | 77.5414 | 78.2337 | 14.773 | 35.6732 | 52.1946 | 5999 | Karma Czech | 15361 | 20.8 | 32.8 | 87.7 | 10.5 | 2.9 | 7200 | ATA/100 | 0.39053 | 36 | 1.2408 | 2.8403 | 2
12 | Samsung SV2042H | Květen 01 | 74.6667 | 62.3168 | 73.595 | 34.9744 | 37.0965 | 52.0503 | 3367 | Libra Electronics | 20411 | 17.36 | 26.36 | 82.5 | 11.4 | 2.5 | 5400 | ATA/100 | 0.16496 | 36 | 1.7154 | 2.0659 | 16
13 | Western Digital WD300AB-0BPA1 | Květen 01 | 82.8387 | 50.4965 | 77.3417 | 36.8503 | 39.7917 | 51.7975 | 4700 | AT Computers | 30020 | 19.26 | 21.36 | 86.7 | 12 | 2 | 5400 | ATA/100 | 0.15656 | 36 | 1.7267 | 1.9034 | 14
14 | IBM Deskstar DLTA-305020 | Prosinec 00 | 76.129 | 66.9031 | 78.3229 | 25.3127 | 38.0249 | 51.1762 | 4690 | Elap | 20577 | 17.7 | 28.3 | 87.8 | 11.7 | 2.3 | 5400 | ATA/100 | 0.22792 | 36 | 1.4888 | 2.284 | 1
15 | Seagate U5 ST320413A | Duben 01 | 76.9032 | 70.7329 | 62.8903 | 28.5192 | 35.0228 | 51.0681 | 4050 | Elap | 20020 | 17.88 | 29.92 | 70.5 | 14.6 | 3 | 5400 | ATA/100 | 0.2023 | 36 | 1.5693 | 2.223 | 13
16 | Western Digital WD205BB-00BCB0 | Prosinec 00 | 67.957 | 56.0284 | 77.1632 | 35.5285 | 42.3128 | 51.0381 | 3333 | Western Digital Praha | 20525 | 15.8 | 23.7 | 86.5 | 11 | 1.7 | 7200 | ATA/100 | 0.16239 | 36 | 1.6681 | 1.8025 | 3
17 | Samsung SV3002H | Srpen 01 | 75.871 | 67.4468 | 20.1606 | 45.5668 | 35.3459 | 50.9976 | 3806 | Libra Electronics | 30060 | 17.64 | 28.53 | 22.6 | 10.6 | 3 | 5400 | ATA/100 | 0.12661 | 36 | 1.8646 | 1.6061 | 18
18 | Western Digital WD102BB-00AUA1 | Leden 01 | 80.4301 | 59.1017 | 77.4309 | 10.4836 | 39.6624 | 45.6606 | 5506 | ProCA | 10005 | 18.7 | 25 | 86.8 | 13.7 | 2 | 7200 | ATA/100 | 0.55032 | 36 | 1.0509 | 2.1143 | 7
19 | Maxtor DiamondMax 51536H2 | Prosinec 00 | 46.0215 | 71.8676 | 75.6467 | 15.1942 | 41.0689 | 45.2068 | 5835 | Karma Czech | 15367 | 10.7 | 30.4 | 84.8 | 15.8 | 1.8 | 7200 | ATA/100 | 0.37971 | 36 | 1.1547 | 1.8559 | 6
20 | Samsung SV1021H | Květen 01 | 67.5269 | 56.5485 | 74.041 | 15.4127 | 39.7042 | 44.2349 | 3820 | Libra Electronics | 10205 | 15.7 | 23.92 | 83 | 13.1 | 2 | 5400 | ATA/100 | 0.37433 | 36 | 1.1514 | 1.7688 | 15
21 | Maxtor DiamondMax 32049H3 | Prosinec 00 | 24.086 | 61.9385 | 75.4683 | 19.8623 | 50.7962 | 42.7623 | 5952 | Karma Czech | 20491 | 5.6 | 26.2 | 84.6 | 15.7 | 1.1 | 5400 | ATA/100 | 0.29047 | 36 | 1.1842 | 1.167 | 4
22 | Seagate U10 ST320423A | Prosinec 00 | 62.3656 | 52.2459 | 41.2132 | 21.6457 | 44.1002 | 41.8514 | 5460 | Elap | 20485 | 14.5 | 22.1 | 46.2 | 16.3 | 1.5 | 5400 | ATA/66 | 0.26654 | 36 | 1.2202 | 1.1536 | 5
23 | Western Digital WD100EB-00BHF0 | Prosinec 00 | 64.9462 | 45.1537 | 77.3417 | 11.8042 | 46.8722 | 41.6802 | 4890 | ProCA | 10005 | 15.1 | 19.1 | 86.7 | 17.4 | 1.3 | 5400 | ATA/100 | 0.48876 | 36 | 1.0325 | 1.4174 | 8
24 | Western Digital WD102BA-00AGA0 | Leden 01 | 63.6559 | 52.4823 | 52.7208 | 10.6747 | 44.3099 | 40.0054 | 5542 | ProCA | 10254 | 14.8 | 22.2 | 59.1 | 12.8 | 1.5 | 7200 | ATA/66 | 0.54047 | 36 | 1 | 1.3256 | 9
25 | Seagate U10 ST310212A | Prosinec 00 | 58.9247 | 49.1726 | 41.2132 | 13.1897 | 45.3782 | 38.2857 | 4480 | Elap | 10242 | 13.7 | 20.8 | 46.2 | 17 | 1.4 | 5400 | ATA/66 | 0.43741 | 36 | 1.0275 | 1 | 10

## HDD nad 6 000 Kč
| Jméno zařízení | Popsáno v PC W. | Výkon kontinuálního zápisu (25%) | Výkon kontinuálního čtení (35%) | Max. výkon čtení (12%) | Cena / MB (8%) | Ostatní (20%) | Body celkem | Cena (Kč) | k testu poskytl | Kapacita (MB) | Výkon kontinuálního zápisu (MB/s) | Výkon kontinuálního čtení (MB/s) | Max. výkon čtení (MB/s) | Přístupová doba (ms) | Vytížení CPU (%) | Otáčky disku (ot./min) | Rozhraní | Cena za 1 MB (Kč) | Záruka (měsíce) | Hvězdičky cena/výkon | Hvězdičky (výkon) | ID
1 | IBM DeskStar IC35L120AVVA07-0 | Novinka | 100 | 97.0054 | 84.0952 | 87.2532 | 94.8864 | 95.0008 | 9110 | Elap | 123524 | 26.71 | 46.97 | 88.3 | 7.8 | 4.4 | 7200 | ATA/100 | 0.073751 | 36 | 5 | 5 | 17
2 | Western Digital WD1200BB-00CAA0 | Únor 02 | 99.5882 | 99.6489 | 82.4762 | 86.7984 | 89.9452 | 94.6042 | 8899 | Western Digital Praha | 120034 | 26.6 | 48.25 | 86.6 | 8.5 | 4.4 | 7200 | ATA/100 | 0.074137 | 36 | 4.9435 | 4.9507 | 15
3 | Western Digital WD1200JB-00CRA0 | Novinka | 98.5773 | 100 | 82.2857 | 78.1326 | 85.7559 | 92.9204 | 9886 | AT Computers | 120034 | 26.33 | 48.42 | 86.4 | 9.2 | 4.4 | 7200 | ATA/100 | 0.08236 | 36 | 4.2993 | 4.8152 | 18
4 | IBM Deskstar IC35L060AVER07-0 | Srpen 01 | 92.2127 | 80.2148 | 83.2381 | 39.6104 | 87.1163 | 81.709 | 9990 | Elap | 61493 | 24.63 | 38.84 | 87.4 | 9 | 4.3 | 7200 | ATA/100 | 0.16246 | 36 | 1.4843 | 3.6969 | 9
5 | Seagate Barracuda ATA IV -ST360021A | Únor 02 | 78.435 | 85.6671 | 66.381 | 86.543 | 80.7299 | 80.6274 | 4463 | Actebis | 60022 | 20.95 | 41.48 | 69.7 | 10.9 | 3.4 | 7200 | ATA/100 | 0.074356 | 36 | 3.8828 | 2.9621 | 16
6 | IBM Deskstar IC35L040AVER07-0 | Srpen 01 | 87.5702 | 79.5746 | 83.1429 | 40.1446 | 81.2395 | 79.1803 | 6600 | Elap | 41174 | 23.39 | 38.53 | 87.3 | 10.2 | 4.2 | 7200 | ATA/100 | 0.1603 | 36 | 1.4287 | 3.3386 | 10
7 | Maxtor D540X 4G160J8 | Novinka | 73.7551 | 74.1842 | 100 | 100 | 73.1342 | 79.0301 | 10296 | Asbis | 160000 | 19.7 | 35.92 | 105 | 12.1 | 4.6 | 5400 | ATA/133 | 0.06435 | 36 | 4.4547 | 2.6877 | 19
8 | Seagate Barracuda ATA IV -ST380021A | Říjen 01 | 82.4373 | 84.2482 | 66.5714 | 51.3581 | 77.7719 | 77.7478 | 10027 | Asbis | 80026 | 22.019 | 40.793 | 69.9 | 11.1 | 4.1 | 7200 | ATA/100 | 0.1253 | 36 | 1.9682 | 3.013 | 13
9 | Western Digital WD800BB-00BSA0 | Srpen 01 | 82.1415 | 70.3428 | 81.5238 | 55.1698 | 90.2652 | 77.4048 | 9334.22 | Western Digital Praha | 80026 | 21.94 | 34.06 | 85.6 | 8.8 | 3.6 | 7200 | ATA/100 | 0.11664 | 36 | 2.1353 | 2.8841 | 7
10 | IBM Deskstar DTLA-307075 | Duben 01 | 78.9592 | 74.8658 | 83.2381 | 35.3833 | 85.3308 | 75.8282 | 13980 | Elap | 76870 | 21.09 | 36.25 | 87.4 | 9.7 | 3.6 | 7200 | ATA/100 | 0.18187 | 36 | 1.0593 | 2.885 | 1
11 | Samsung SP4004H | Srpen 01 | 79.1089 | 68.8558 | 76 | 40.9454 | 88.1853 | 73.9095 | 6296 | Libra Electronic | 40061 | 21.13 | 33.34 | 79.8 | 9.1 | 3.7 | 7200 | ATA/100 | 0.15716 | 36 | 1.2838 | 2.5706 | 12
12 | Quantum FireBall Plus AS60 | Duben 01 | 73.3808 | 70.0124 | 83.0476 | 35.5111 | 89.341 | 73.5243 | 11178 | Asbis | 61685 | 19.6 | 33.9 | 87.2 | 8.9 | 3.7 | 7200 | ATA/100 | 0.18121 | 36 | 1 | 2.5774 | 3
13 | Quantum FireBall Plus AS40 | Duben 01 | 73.0812 | 70.0124 | 83.2381 | 38.3776 | 87.2158 | 73.2766 | 6895 | Asbis | 41121 | 19.52 | 33.9 | 87.4 | 9.4 | 3.5 | 7200 | ATA/100 | 0.16768 | 36 | 1.1311 | 2.4937 | 2
14 | Samsung SV6004H | Srpen 01 | 70.0487 | 61.8546 | 77.619 | 57.1819 | 90.3226 | 71.1146 | 6759 | Libra Electronic | 60061 | 18.71 | 29.95 | 81.5 | 9.3 | 2.9 | 5400 | ATA/100 | 0.11254 | 36 | 1.9111 | 1.9219 | 11
15 | Western Digital WD600AB-00BVA0 | Duben 01 | 81.243 | 53.4903 | 81.5238 | 68.1281 | 80.4482 | 70.3551 | 5669.34 | Western Digital Praha | 60022 | 21.7 | 25.9 | 85.6 | 11.3 | 3.1 | 5400 | ATA/100 | 0.094454 | 36 | 2.3612 | 1.7247 | 6
16 | Western Digital WD400BB-00AUA1 | Duben 01 | 76.1513 | 53.5109 | 81.5238 | 51.6869 | 82.1622 | 68.1169 | 4982.48 | Western Digital Praha | 40020 | 20.34 | 25.91 | 85.6 | 11.1 | 2.9 | 7200 | ATA/100 | 0.1245 | 36 | 1.5346 | 1.5719 | 5
17 | Seagate U6 ST360020A | Srpen 01 | 64.2082 | 59.0872 | 66.4762 | 73.7102 | 74.4868 | 65.5039 | 5240 | Elap | 60022 | 17.15 | 28.61 | 69.8 | 13.2 | 3.1 | 5400 | ATA/100 | 0.087301 | 36 | 2.3017 | 1 | 8
18 | Seagate U6 ST380020A | Říjen 01 | 66.1176 | 58.7154 | 66.6667 | 67.3953 | 73.2487 | 65.1211 | 7641 | Elap | 80026 | 17.66 | 28.43 | 70 | 13.2 | 3.4 | 5400 | ATA/100 | 0.095481 | 36 | 2.051 | 1.0506 | 14

## Monitory 15
Novinka |  | Monitor | Zveřejněno | Obraz (50%) | Multimédia (5%) | Ostatní (20%) | Cena (25%) | Body celkem | Cena vč. DPH | Firma | Typ obrazovky | Rozteč bodů | Viditelná úhlopříčka | Horizontální frekvence | Vertikální frekvence | Maximální rozlišení | Max. ergo. rozlišení | Multimediální podpora | Konektory | Emisní certifikáty | Záruka | Poznámka
1 | 1 | Lite-On 1570B | 1997-10-01 | 77.8 | 0 | 86.8 | 96.8722 | 80.5 | 5499.76 | Elap | Delta | 0.28 | 13.7402 | 70 | 120 | 1024×768 | 1024×768 | - | VGA | MPR-II + TCO | 36
0 | 2 | SONY CPD-E100 | 1996-06-01 | 94.2 | 0 | 89.3 | 56.2685 | 79 | 9468.42 | SONY Czech | FD Trinitron | 0.25 | 13.937 | 70 | 120 | 1280×1024 | 1024×768 | - | VGA | MPR-II + TCO | 36
0 | 3 | PREMIO S570 | 1996-06-01 | 86.1 | 0 | 89.3 | 71.944 | 78.9 | 7405.4 | AT Computers | Delta | 0.28 | 13.7795 | 70 | 150 | 1280×1024 | 1024×768 | - | VGA | MPR-II + TCO | 36
0 | 4 | TESLA TC 1570VL | 1996-10-01 | 78.9 | 0 | 89.3 | 83.659 | 78.2 | 6368.4 | TESLA Computers | Delta | 0.28 | 14.0157 | 70 | 120 | 1280×1024 | 1024×768 | - | VGA | MPR-II | 36
0 | 5 | ViewSonic M50 | 1996-06-01 | 85.7 | 81.6 | 90.3 | 52.6145 | 78.1 | 10126 | Elap | Delta | 0.27 | 13.7795 | 70 | 160 | 1280×1024 | 1024×768 | Stereo repro; Mikrofon | VGA | MPR-II + TCO | 36
0 | 6 | MAG 570FD | 1996-06-01 | 93.8 | 0 | 64.3 | 64.5052 | 75.9 | 8259.4 | Abacus Electronic | FD Trinitron | 0.25 | 13.937 | 70 | 130 | 1280×1024 | 1024×768 | - | VGA | MPR-II + TCO | 24
0 | 7 | HYUNDAI DeluxScan V570 | 1997-03-03 | 77.6 | 0 | 86.8 | 75.9875 | 75.1 | 7011.34 | AT Computers | Delta | 0.28 | 13.7008 | 70 | 150 | 1280×1024 | 1024×768 | - | VGA | MPR-II + TCO | 36
0 | 8 | ViewSonic G655 | 1996-06-01 | 84 | 0 | 89.3 | 60.6528 | 75 | 8784 | Elap | Delta | 0.27 | 13.937 | 70 | 120 | 1280×1024 | 1024×768 | - | VGA | MPR-II + TCO | 36
0 | 9 | AXION CL-1570 | 1996-06-01 | 79.2 | 0 | 61.8 | 89.4144 | 74.3 | 5958.48 | Abacus Electronic | Delta | 0.28 | 13.8189 | 70 | 120 | 1280×1024 | 1024×768 | - | VGA | MPR-II | 24
0 | 10 | SAMSUNG Samtron 55E | 1996-10-01 | 69.5 | 0 | 86.8 | 87.6908 | 74 | 6075.6 | Libra Electronics | Delta | 0.28 | 13.7795 | 61 | 120 | 1024×768 | 1024×768 | - | VGA | MPR-II | 36

## Monitory 17 CRT
17 palcové monitory CRT
Pořadí | Monitor | Uveřejněno v PCW | Obraz a frekvence | Funkce | Cena | Ostatní | Body celkem | Cena vč. DPH (Kč) | K testu poskytl | Typ obrazovky | Rozteč bodů (mm) | Viditelná úhlopříčka | Horizontální frekvence (kHz) | Vertikální frekvence (Hz) | Maximální rozlišení | Maximální ergonomické rozlišení | Podpora | Emisní certifikáty | Záruka (měsíce) | Hvězdičky - Obraz | Hvězdičky - Cena/výkon | Hvězdičky - Funkce OSD
| Maximum |  | 86.4843 | 58 | 100 | 57.5 | 72.9718
| Minimum |  | 53.4257 | 34 | 52.0541 | 49 | 54.2841
| Váhový koeficient |  | 55% | 15% | 10% | 20% | 100%
| Referenční hodnota | [18 empty] | 5 | 5 | 5
1 | NEC 750FE+ | novinka | 86.4843 | 58 | 52.0541 | 57.5 | 72.9718 | 15238 | Konsigna | OptiClear | 0.25 | 15.8661 | 92 | 160 | 1600×1200 | 1600×1200 | VGA | Tco'99 | 36 | 5 | 1 | 5
2 | Samsung SyncMaster 755DF | novinka | 81.9625 | 52 | 64.1177 | 52.5 | 69.7911 | 12371 | LIBRA Electronics | DynaFlat | 0.24 | 15.6693 | 85 | 160 | 1600×1200 | 1280×1024 | VGA | Tco'99 | 36 | 4.4529 | 4.5845 | 4
3 | Peacock 1796 T1 | novinka | 79.8732 | 58 | 60.0318 | 49 | 68.4334 | 13213 | Actebis Computer | DiamondTron | 0.26 | 15.748 | 96 | 160 | 1600×1200 | 1600×1200 | VGA | Tco'99 | 36 | 4.2001 | 2.3944 | 5
4 | CTX EX710F | novinka | 72.355 | 44 | 63.4306 | 50.5 | 62.8383 | 12505 | Konsigna | NaturalFlat | 0.25 | 15.9449 | 70 | 160 | 1280×1024 | 1024×768 | VGA | Tco'99 | 36 | 3.2904 | 1.4171 | 2.6667
5 | Belinea 10 30 25 | novinka | 58.0343 | 44 | 89.0636 | 51 | 57.6252 | 8906 | Konsigna | Delta | 0.27 | 15.8661 | 70 | 160 | 1280×1024 | 1024×768 | VGA | Tco'99 | 36 | 1.5576 | 4.1729 | 2.6667
6 | Lite-On S1770NST | novinka | 53.4257 | 34 | 100 | 49 | 54.2841 | 7932 | Elap | Delta | 0.27 | 15.748 | 70 | 160 | 1280×1024 | 1024×768 | VGA | Tco'99 | 36 | 1 | 5 | 1

## Monitory 19
Monitor | Obrazovka | Rozteč bodů | Aktivní úhlopříčka | Max. Frekvence H. | Max. Frekvence V. | Vstup obrazu | Max.rozlišení | Max.ergo rozlišení | Emisní certifikát | Záruka (měsíců) | Cena vč. DPH | K testu poskytla firma
Eizo FlexScan T765 | Flatron | 0,24 - 0,25 mm | 17.5591 | 115 | 160 | D-Sub 15-pin a BNC 5x | 2048x1636 / 72Hz | 1920x1440 / 75Hz | TCO99 | 36 | 24802.6 | AVNet
Samsung SyncMaster 959NF | Natural Flat | 0,25 mm | 17.3228 | 110 | 160 | D-Sub 15-pin | 2048x1636 / 70Hz | 1600x1200 / 85Hz | TCO 99 | 36 | 17109.28 | Libra
CTX PR960F | FD Trinitron | 0,24 mm | 17.5197 | 110 | 160 | D-Sub 15-pin a BNC 5x | 2048x1636 / 70Hz | 1600x1200 / 85Hz | TCO 99 | 36 | 15709 | Konsigna
Benq P992 | Delta | 0,25 mm | 17.3622 | 98 | 160 | D-Sub 15-pin | 2048x1636 / 60Hz | 1600x1200 / 75Hz | TCO 99 | 36 | 10158 | 100 Mega distribution
Peacock 19110-1 | Ergo Flat | 0,25 mm | 17.6378 | 110 | 160 | D-Sub 15-pin a BNC 5x | 2048x1636 / 70Hz | 1600x1200 / 85Hz | TCO 99 | 36 | 9683 | Actebis
Acer AC901 | Delta | 0,26 mm | 17.8346 | 95 | 160 | D-Sub 15-pin | 2048x1636 / 60Hz | 1600x1200 / 75Hz | TCO 99 | 36 | 8528 | Acer
Philips Brilliance 109P4 | Real Flat | 0,24 mm | 17.6772 | 111 | 160 | D-Sub 15-pin a BNC 5x | 2048x1636 / 70Hz | 1600x1200 / 85Hz | TCO 99 | 36 | 15673 | Konsigna
Targa Visionary 1996-1 | Delta | 0,26 mm | 17.7165 | 95 | 120 | D-Sub 15-pin | 2048x1636 / 60Hz | 1600x1200 / 75Hz | TCO 99 | 36 | 6997 | Actebis
Sony CPD-G420 | FD Trinitron | 0,24 mm | 17.874 | 110 | 170 | D-Sub 15-pin a BNC 5x | 2048x1636 / 70Hz | 1600x1200 / 85Hz | TCO 99 | 36 | 23645 | Sony
Iiyama VisionMaster Pro 452(MA901U) | Diamondtron NF | 0,25 mm | 17.9921 | 96 | 180 | D-Sub 15-pin | 2048x1636 / 60Hz | 1600x1200 / 75Hz | TCO 99 | 36 | 12565 | iiyama Czech
Lite-On 1996-1 | Delta | 0,26 mm | 17.7165 | 96 | 160 | D-Sub 15-pin | 2048x1636 / 60Hz | 1600x1200 / 75Hz | TCO 99 | 36 | 7568 | Elap
MitsubishiDiamondPlus 93SB | Diamondtron M2 | 0,25 mm | 17.5591 | 96 | 160 | D-Sub 15-pin | 2048x1636 / 60Hz | 1600x1200 / 75Hz | TCO 99 | 36 | 17452 | Agora Plus

## Monitory LCD 15
| Obraz | Podsvícení | Barvy | Ovládání | Kontrast | Jas | Úhly | Odezva | Vstupy | Cena vč. DPH | K testu zapůjčila firma
Acer AL502 | 8 | 9 | 8 | 6 | 250 | 200 | 120 / 75 | 50 | VGA | 15237 | Acer
AOC LM520 | 9 | 8 | 8 | 9 | 350 | 250 | 120 / 100 | 40 | VGA | 15738 | 100Mega Distribution
BenQ FP581 | 9 | 10 | 9 | 8 | 350 | 250 | 150 / 140 | 30 | VGA | 18320 | SWS
EIZO FlexScan L365 | 10 | 10 | 10 | 8 | 450 | 300 | 160 / 150 | 25 | DVI-D, VGA | 25498 | Avnet Applied Computing
Fujitsu Siemens 3815 FA | 8 | 9 | 8 | 9 | 300 | 210 | 120 / 100 | nezj. | VGA | 18287 | Fujitsu Siemens Computers
Fujitsu Siemens 38B2 | 8 | 9 | 10 | 9 | 350 | 200 | 120 / 100 | 40 | VGA | 17060 | Fujitsu Siemens Computers
Hitachi CML155XW | 9 | 8 | 10 | 7 | 500 | 350 | 130 / 110 | 28 | DVI-D, VGA | 25620 | Hitachi
HP L1520 | 9 | 9 | 10 | 8 | 350 | 250 | 130 / 110 | 35 | DVI-D, VGA | 18239 | HP
Hyundai ImageQuest Q15 | 8 | 4 | 8 | 7 | 300 | 250 | 140 / 110 | 30 | VGA | 17616 | AT Computers
iiyama AX3817UT | 8 | 7 | 8 | 8 | 350 | 250 | 120 / 85 | 50 | VGA | 19507 | iiyama Czech
iiyama AX3818UTC | 10 | 9 | 10 | 9 | 350 | 250 | 150 / 140 | 35 | DVI-D, VGA | 22000 | iiyama Czech
LG Flatron 563LE | 10 | 8 | 9 | 8 | 300 | 250 | 130 / 95 | 25 | VGA | 16982 | ProCA
LitePanel 150 | 6 | 6 | 8 | 4 | 200 | 200 | 120 / 100 | 40 | VGA | 14542 | ELAP
miro FP 156 | 7 | 9 | 8 | 10 | 250 | 200 | 120 / 85 | 50 | VGA | 14359 | AGORA plus
NEC MultiSync LCD 1535VI | 10 | 10 | 10 | 8 | 450 | 300 | 150 / 110 | 25 | DVI-I (VGA s redukcí) | 20727 | NEC/Mitsubishi El. Display
NEC MultiSync LCD 1550V | 10 | 10 | 10 | 8 | 300 | 200 | 120 / 90 | 30 | VGA | 17067 | NEC/Mitsubishi El. Display
Samsung SyncMaster 151S | 8 | 10 | 9 | 7 | 330 | 250 | 140 / 120 | 25 | VGA | 16348 | Libra Electronics
Samsung SyncMaster 152T | 9 | 10 | 10 | 8 | 450 | 350 | 160 / 150 | 25 | DVI-D, VGA | 20313 | Libra Electronics
Sony SDM-S51 | 10 | 9 | 9 | 8 | 300 | 250 | 120 / 90 | nezj. | VGA | 18971 | Sony Czech
Sony SDM-X52 | 9 | 10 | 10 | 8 | 400 | 300 | 150 / 115 | 30 | DVI-D, VGA | 19995 | Sony Czech
UMAX Prisma 15MX | 8 | 9 | 9 | 7 | 300 | 240 | 120 / 100 | 30 | VGA | 16457 | UMAX
ViewSonic VE155 | 8 | 6 | 9 | 8 | 450 | 260 | 120 / 110 | 30 | VGA | 19737 | AT Computers

## PC Domácí
| Rozměry skříně | SYSmark2001 overall | Internet content creation | Office productivity | Operační systém | Procesor | Paměť | Pevný disk (ot./min) | Grafická karta | CD-ROM | Síťová karta | Zvuková karta | LCD (úhlopříčka) | Záruka | Cena | K testu poskytla firma
Acer Veriton VT3500 | 95x324x399 mm | 180 | 210 | 154 | Windows XP Pro | P4 2,0 GHz | 256 MB | 20 GB (5400) | Intel Extreme (int.) | CD (52x) | Intel Pro/100 | kodek AC97 | Acer AL532 (15") | 24 měsíců | 34770 | Acer
Brave BlueLine 71G8 | 300x200x185 mm | 180 | 199 | 162 | Windows XP Home | P4 1,8 GHz | 256 MB | 40 GB (7200) | GeForce 4 MX460 | CD-RW/DVD (12x8x32x8x) | Realtek RT48139 | kodek AC97 | LG L1510S (15") | 24 měsíců | 35110 | ProCA
Compaq Evo D510 Ultra Slim | 70x320x330 mm | 186 | 207 | 167 | Windows XP Pro | P4 1,9 GHz | 128 MB | 20 GB (5400) | Intel Extreme (int.) | DVD (8x) | Intel Pro/100 | kodek AC97 | Compaq 1501 (15") | 36 měsíců | 31855 | HP
Dell Optiplex SX260 | 245x85x245 mm | 211 | 241 | 185 | Windows XP Home | P4 2,4 GHz | 256 MB | 40 GB (5400) | Intel Extreme (int.) | CD-RW (24x10x24) | Intel PRO/1000 | kodek AC97 | Dell 1800FP (18") | 36 měsíců | 39600 | Dell
Leo Intellect Office 2500s | 370x135x354 mm | 192 | 220 | 167 | Windows XP Pro | P4 2,53 GHz | 256 MB | 40 GB (7200) | S3 ProSavage DDR (int.) | CD-RW/DVD (32x10x40x12x) | VIA VT6103 | kodek AC97 | Samsung 172T (15") | 24 měsíců | 38990 | LIBRA

## PC profi -- novinky
Pořadí | Nový | Typ | Popsáno v PC WORLDu | Výkon (30%) | Konfigurace, příslušenství, SW (45%) | Podpora (15 %) | Cena (20%) | Body celkem | Cena vč. DPH (Kč) | K testu poskytl | Procesor; Frekvence (MHz) | Paměť (MB); max. paměť | Grafický adaptér | Monitor (uhlopříčka; max. ergo. rozlišení) | Rychlost DVD/CD | Repro | Modem | Kapacita pevného disku (GB); otáčky | Volné PCI sloty | Záruka (měs.) | Typ obrazovky (CRT/CRT plochý/LCD) | SYSMark 2001
1 | A | Brave BlueLine 71G6 | 2002-02-19 | 100 | 92.4939 | 49.7 | 73.3992 | 84.3 | 59344 | ProCA | Pentium 4; 1600 | 256; 3000 | nVidia GeForce 2 Titanium (64MB) | 15; 1024x768 | 0x; 52x | 1 | 0 | 20; 7200 | 5 | 24 | LCD | 157
2 | A | Leo Intellect 1,4 | 2002-02-19 | 75.1592 | 88.5952 | 77.7 | 89.3021 | 82.7 | 48776 | LIBRA Electronics | Pentium 4; 1400 | 128; 3000 | ATI Rage 128 Pro (32 MB) | 15; 1024x768 | 0x; 52x | 1 | 0 | 30; 7200 | 4 | 24 | LCD | 118
3 | A | DELL OptiPlex GX240 SD | 2002-02-19 | 89.172 | 82.1137 | 100 | 53.172 | 80.6 | 81919 | DELL Computer | Pentium 4; 1500 | 256; 2048 | ATI Radeon (32 MB) | 15; 1024x768 | 16x; 40x | 1 | 0 | 20; 7200 | 2 | 36 | LCD | 140
4 | A | Compaq EVO D500 | 2002-02-19 | 84.0764 | 77.7784 | 93 | 62.4595 | 78.9 | 69738 | Compaq | Pentium 4; 1500 | 128; 2048 | nVidia Vanta (16 MB) | 15; 1024x768 | 0x; 48x | 1 | 0 | 20; 7200 | 2 | 36 | LCD | 132
5 | A | AutoCont eLink 2000 | 2002-02-19 | 53.5032 | 71.0604 | 96.3333 | 100 | 76.1 | 43558 | AT Computers | Celeron; 1000 | 128; 512 | Intel 82815 (8 MB) | 15; 1024x768 | 0x; 52x | 0 | 0 | 20; 5400 | 0 | 36 | LCD | 84

## PC profi
Pořadí | Nový | Typ | Popsáno v PC WORLDu | Výkon (30%) | Konfigurace, příslušenství, SW (45%) | Podpora (15 %) | Cena (10%) | Body celkem | Cena vč. DPH (Kč) | K testu poskytl | Procesor | Paměť; disk (MB) | Grafický adaptér (čip; sběrnice; MB paměti) | Monitor (uhlopříčka; max. ergo. rozlišení) | Rychlost (CD-ROM,DVD-ROM) | Zvuk | Modem | Max. RAM (MB; vol.pozic) | Volné sloty (ISA, PCI, PCI/ISA) | Záruka (měs.) | Podpora | SYSmark2000
1 |  | ABACUS 7600 | 2001-05-03 | 100 | 90.5621 | 89.8583 | 74.9407 | 91.7 | 64890 | Abacus Electric, s.r.o. | K7 | 256; 40000 | nVidia GeForce 2; AGP; 64 | 19; 1600x1200 | 48x; 16x | 1 | 1 | 3000; 2 | 1, 3, 0 | 24 | WWW | 205.75
2 |  | LEO Multi Media 1G1 | 2001-05-02 | 88.8619 | 80.8207 | 81.1833 | 97.2775 | 84.9 | 49990 | LIBRA Electronics | K7 | 128; 20000 | nVidia GeForce 2; AGP; 64 | 17; 1600x1200 | 40x; 12x | 1 | 1 | 1536; 2 | 0, 3, 0 | 24 | WWW, víkend | 182.8333
3 | A | BRAVE BlueLine 71G7 | 2001-11-01 | 97.6914 | 87.8417 | 66.825 | 60.2388 | 84.9 | 80727 | ProCA | Pentium IV | 256; 30000 | ATI Radeon; AGP; 32 | 19; 1600x1200 | 32x; 8x | 1 | 1 | 3000; 2 | 0, 5, 0 | 36 | WWW | 201
4 |  | Brave Smart 31100 Ath. | 2000-12-02 | 98.7039 | 78.8969 | 72.525 | 51.2424 | 81.1 | 94900 | ProCA | K7 | 256; 30020 | nVIDIA GeForce 2; AGP; 32 | 17; 1600x1200 | 40x; 16x | 1 | 0 | 1536; 2 | 0, 4, 0 | 36 | WWW, FTP | 203.0833
5 | A | LEO Intellect 1.5 F | 2001-11-01 | 84.0826 | 76.9142 | 85.85 | 77.5582 | 80.5 | 62700 | LIBRA Electronics | K7 | 256; 40000 | Matrox G450; AGP; 32 | 19; 1600x1200 | 40x; 16x | 1 | 0 | 3000; 1 | 0, 2, 0 | 36 | WWW, víkend | 173
6 |  | LEO Persica 1400 | 2001-03-01 | 93.1956 | 76.8448 | 83.375 | 44.7962 | 79.5 | 108556 | LIBRA Electronics | Pentium IV | 128; 30610 | nVidia GeForce 2; AGP; 32 | 19; 1600x1200 | 24x; 4x | 1 | 1 | 1536; 1 | 1, 3, 0 | 36 | WWW, FTP | 159
7 |  | Targa Power Line A800 | 2000-12-02 | 76.6707 | 77.5756 | 98.35 | 59.3652 | 78.6 | 81915 | Actebis Computers s.r.o. | K7 | 128; 30610 | Matrox G400; AGP; 32 | 17; 1024x768 | 48x; 4x | 1 | 1 | 1536; 2 | 0, 1, 0 | 36 | WWW, víkend | 157.75
8 |  | Brave Professional 3733 | 2000-09-01 | 77.2783 | 77.6378 | 72.525 | 66.9913 | 75.7 | 72590 | ProCA | Pentium III | 128; 27300 | nVIDIA GeForce 256; AGP; 32 | 17; 1600x1200 | 40x; 16x | 1 | 1 | 1536; 1 | 1, 3, 0 | 36 | WWW, FTP | 159
9 |  | LEO Persica 933 | 2000-09-01 | 82.7461 | 76.526 | 80 | 41.1392 | 75.4 | 118206 | LIBRA Electronics | Pentium III | 128; 30600 | ATI All In Wonder 128; AGP; 32 | 19; 1600x1200 | 24x; 4x | 1 | 1 | 1024; 1 | 2, 2, 0 | 36 | WWW | 170.25
10 |  | Tesla Computers | 2000-12-02 | 67.9627 | 72.241 | 82.8833 | 70.487 | 72.4 | 68990 | Tesla Computers s.r.o. | Pentium III | 128; 10024 | ATI Radeon; AGP; 32 | 19; 1600x1200 | 40x; 16x | 1 | 1 | 1536; 2 | 0, 2, 0 | 24 | WWW, víkend | 139.8333
11 |  | Brave Olymp 2800 | 2001-03-01 | 67.6387 | 63.5695 | 69.15 | 100 | 69.3 | 48629 | ProCA | Celeron | 128; 10200 | nVidia GeForce 2 ; AGP; 32 | 15; 1024x768 | 50x; 0x | 1 | 0 | 768; 2 | 0, 4, 1 | 36 | WWW, FTP | 114.8333
12 |  | Brave Classic 3667 | 2000-09-01 | 55.8121 | 65.276 | 68.475 | 95.1309 | 65.9 | 51118 | ProCA | Pentium III | 64; 15300 | nVIDIA TNT2 ; AGP; 32 | 15; 1024x768 | 52x; 0x | 1 | 0 | 768; 2 | 0, 4, 1 | 36 | WWW, FTP | 114.8333
|  | DELL OptiPlex GX200 | 2000-09-01 | 68.2868 | 51.4346 | 100 | 68.8572 | 65.5 | 70623 | DELL Computer | Pentium III | 128; 10200 | nVIDIA TNT2 ; AGP; 16 | 17; 1024x768 | 24x; 6x | 1 | 0 | 512; 1 | 0, 2, 0 | 36 | WWW, FTP, víkend | 140.5

## Ekonomické notebooky
| Procesor | Paměť | Disk | CD/DVD | Displej | Konektory | Komunikace | OS | SYSMark | Výdrž akumulátorů | Hmotnost | Záruka | Cena vč. DPH | K testu zapůjčila firma
Acer Aspire 1203XV | Desktop Celeron 1,3 | 128 MB SDRAM | 20GB | 8x DVD | 14,1" XGA | FW, 2xUSB | modem, síť | XP Home | 111.5 | 1:31 | 3.1 | 12 | 48800 | Acer
Acer TravelMate 223X | Celeron 1,13 | 256 MB SDRAM | 20GB | 24x CD | 14,1" XGA | 2x USB | modem, síť | XP Home | 112.5 | 3:42 | 2.9 | 12 | 43910 | Acer
Compaq Evo N115 | Duron 1,0 | 128 MB SDRAM | 20GB | 24x CD | 14,1" XGA | 2x USB | modem, síť | XP Home | 75 | 3:01 | 3 | 12 | 48800 | Compaq
Dell Inspiron 2600 | Celeron 1,06 | 128 MB SDRAM | 20GB | 24x CD | 14,1" XGA | 2x USB | modem, síť | XP Home | 103 | 3:28 | 3.3 | 12 | 43790 | Dell
Dell Inspiron 2650 | Pentium 4 1,6 | 256 MB SDRAM | 20GB | 24x CD | 14,1" XGA | 2x USB | modem | XP Home | 134.5 | 2:36 | 3.2 | 12 | 49900 | Dell
HP Omnibook XE3 | Celeron 1,13 | 256 MB SDRAM | 20GB | 8x DVD | 14,1" XGA | 2x USB | modem, síť | XP Home | 117.5 | 3:26 | 3.4 | 12 | 48800 | Hewlett-Packard
LYNXBook L2000 | Athlon 1,2 | 256 MB SDRAM | 20GB | 8x DVD | 14,1" XGA | 2x FW, 2x USB | modem, síť | XP Home | 112.5 | 2:50 | 3.4 | 24 | 49990 | LEVI International
UMAX ActionBook 570T | Dektop Pentium III 1,2 | 256 MB SDRAM | 20GB | 24x CD | 14,1" XGA | FW, 2xUSB | modem, síť | XP Home | 111 | 1:35 | 3 | 24 | 48800 | UMAX

## Notebooky s DVD-CD-RW
Notebooky | Procesor | Paměť | Disk | Mechanika | Displej | Rozhraní | OS | SYSMark 2001 | Výdrž akumulátorů | Záruka (měsíce) | Cena vč. DPH | K testu poskytla firma
Acer TravelMate 272XC | Pentium 4-M 1,6 GHz | 256 MB DDR | 20GB | DVD/CD-RW | 14,1" XGA | FW, 3xUSB, modem, síť | XP Home | 151 | 2:35 | 24 | 60987.8 | Acer
Acer TravelMate 632XC | Pentium 4-M 1,6 GHz | 256 MB DDR | 20GB | DVD/CD-RW | 14,1" XGA | 2X USB, modem, síť | XP Pro | 155 | 2:22 | 24 | 63427.8 | Acer
Dell Inspiron 2650 | Pentium 4-M 1,6 GHz | 256 MB DDR | 20GB | DVD/CD-RW | 14,1" XGA | 2X USB, modem, síť | XP Home | 153 | 2:24 | 24 | 59767.8 | Dell Computer
Fujitsu Siemens Lifebook E-7010 | Pentium 4-M 1,7 GHz | 256 MB DDR | 40GB | DVD/CD-RW | 14,1" XGA | 2X USB, modem, síť | XP Home | 164.5 | 2:23 | 24 | 79300 | Fujitsu Siemens Computer
HP Evo N800v | Pentium 4-M 1,6 GHz | 256 MB DDR | 30GB | DVD/CD-RW | 14" SXGA+ | 2X USB, modem, síť | XP Home | 148.5 | 3:02 | 24 | 87840 | Hewlett-Packard
HP Omnibook XE4500 | Pentium 4-M 1,6 GHz | 256 MB DDR | 30GB | DVD/CD-RW | 14,1" XGA | 2X USB, modem, síť | XP Home | 148 | 3:10 | 24 | 60987.8 | Hewlett-Packard
IBM ThinkPad T30 | Pentium 4-M 1,8 GHz | 256 MB DDR | 40GB | DVD/CD-RW | 14,1" XGA | 2X USB, modem, síť | XP Pro | 172.5 | 3:05 | 24 | 91500 | IBM

## Profesionální notebooky
Pořadí | ID | Typ | Novinka | Popsáno v PC WORLDu | Výkon (30%) | Konfigurace a příslušenství (35 %) | Ostatní (25%) | Cena (10%) | Body celkem | Cena vč. DPH (Kč) | K testu poskytl | Procesor | Paměť instalovaná/maximální | Pevný disk | Displej (úhlopříčka; rozlišení) | CD-ROM/DVD | FireWire | Modem | LAN | Wireless LAN | Operační systém | Záruka (měs.) | Hmotnost | Výdrž baterií (hod.) | SYSmark 2001
1 | 7 | HP Omnibook 6100 | 1 | 2001-12-07 | 92.4746 | 61.7064 | 91.6 | 58.1263 | 78.1 | 146388 | Hewlett-Packard | Pentium III-M 1133 MHz | 256/1024 MB | 20 GB | TFT 15"; 1400x1050 bodů | DVD | 0 | 1 | 1 | 0 | Windows 2000 CZ | 36 | 2.8 | 3:41 | 134
2 | 1 | Compaq Evo N400c | 1 | 2001-12-01 | 55.2148 | 78.8029 | 100 | 75.3716 | 76.7 | 112893.92 | Compaq Computer | Pentium III 700 MHz | 128/512 MB | 20 GB | TFT 12,1"; 1024x768 bodů | CD-ROM | 0 | 1 | 1 | 0 | Windows 2000 CZ | 36 | 1.5 | 2:12 | 80
3 | 2 | Compaq Evo N600c | 1 | 2001-12-02 | 70.9228 | 65.8209 | 100 | 64.8015 | 75.8 | 131308.6 | Compaq Computer | Pentium III-M 1066 MHz | 128/640 MB | 20 GB | TFT 14,1"; 1024x768 bodů | DVD | 0 | 1 | 1 | 1 | Windows 2000 CZ | 36 | 2.1 | 3:14 | 98
4 | 5 | Asus T9400 | 1 | 2001-12-05 | 54.7341 | 74.442 | 91.7348 | 100 | 75.4 | 85090 | AT Computers | Pentium III 900 MHz | 128/384 MB | 30 GB | TFT 14,1"; 1024x768 bodů | DVD | 1 | 1 | 1 | 0 | Windows ME CZ | 36 | 2 | 1:57 | 82
5 | 4 | UMAX ActionBook 680T | 1 | 2001-12-04 | 78.0597 | 64.2656 | 63.3674 | 77.5385 | 69.5 | 109739 | UMAX | Pentium III 1000 MHz | 256/1024 MB | 20 GB | TFT 14,1"; 1024x768 bodů | DVD | 1 | 1 | 1 | 1 | Windows 98 SE CZ | 36 | 3.5 | 4:55 | 92
6 | 6 | HP Omnibook XE3 | 1 | 2001-12-06 | 65.3896 | 59.3003 | 55.7674 | 89.4291 | 63.3 | 95148 | Hewlett-Packard | Pentium III 900 MHz | 256/256 MB | 30 GB | TFT 15"; 1024x768 bodů | DVD-CD-RW | 0 | 1 | 1 | 0 | Windows 98 SE CZ | 12 | 3.5 | 2:35 | 95
7 | 3 | Fujitsu Siemens Lifebook S6644 | 1 | 2001-12-03 | 63.3835 | 54.3579 | 54.132 | 91.8313 | 60.8 | 92659 | Fujitsu Siemens | Pentium III-M 1066 MHz | 128/512 MB | 20 GB | TFT 14,1"; 1024x768 bodů | CD-ROM | 0 | 1 | 1 | 0 | Windows 2000 CZ | 12 | 2.8 | 2:05 | 97

## Skenery do 6 000 Kč
Název zařízení | Přesnost zachycení detailů (%) | Chybovost obrazu (barevný šum) | Průměrná barevná odchylka | Maximální barevná odchylka | Rychlost náhledu A4 | Snímání A4 300 ppi stupně šedé | Snímání A4 300 ppi barevně | Foto 13x18 cm 1200 ppi barevně | Rozměry | Hmotnost | HW rozlišení | Rozhraní | Snímací prvek | Záruka | Cena včetně DPH | K testu zapůjčila firma
Canon CanoScan LiDE 20 | 97.8 | 1.2 | 1.2 | 3.9 | 0:00 | 0:01 | 0:01 | 0:02 | 383x256x34 mm | 1,5 kg | 600×1200 | USB 2.0 | CIS | 24 | 2770.01 | Canon CZ
Canon CanoScan LiDE 30 | 97.8 | 2.7 | 1.6 | 6.5 | 0:00 | 0:01 | 0:01 | 0:04 | 383x256x34 mm | 1,5 kg | 1200x2400 | USB 2.0 | CIS | 24 | 3990.01 | Canon CZ
Canon CanoScan N646Pex | 91.5 | 2.8 | 1.9 | 8.7 | 0:00 | 0:01 | 0:01 | 0:05 | 373×256×39 mm | 1,5 kg | 600×1200 | Paralelní | CIS | 24 | 3190.3 | Canon CZ
HP ScanJet 2300C | 91.5 | 2.9 | 2.3 | 8.5 | 0:00 | 0:01 | 0:01 | 0:03 | 458x275x61,5 mm | 2,2 kg | 600×1200 | USB 1.1 | CCD | 12 | 2464.4 | Hewlett - Packard
HP ScanJet 3500C | 97.8 | 1.6 | 1.8 | 8.9 | 0:00 | 0:01 | 0:01 | 0:06 | 500x300x67 mm | 2,7 kg | 1200x1200 | USB 1.1 | CCD | 12 | 3050 | Hewlett - Packard
HP ScanJet 3570C | 97.8 | 1.6 | 1.8 | 8.9 | 0:00 | 0:01 | 0:01 | 0:06 | 500x300x85 mm | 3,2 kg | 1200x1200 | USB 1.1 | CCD | 12 | 5160.6 | Hewlett - Packard
Mustek BearPaw 2400TA Pro | 95.5 | 0.4 | 0.9 | 4 | 0:00 | 0:01 | 0:01 | 0:05 | 436×261×70 mm | 2,3 kg | 1200x2400 | USB 2.0 | CCD | 12 | 3879.6 | ELAP
Mustek BearPaw 4800TA Pro | 100 | 0.3 | 0.9 | 5.2 | 0:00 | 0:01 | 0:01 | 0:07 | 436×261×71 mm | 2,4 kg | 2400x4800 | USB 2.0 | CCD | 12 | 6639.24 | Actebis Computer
Umax Astra 4700 | 95.5 | 0.3 | 0.9 | 6.3 | 0:00 | 0:00 | 0:01 | 0:05 | 440×270×61 mm | 2,4 kg | 1200x2400 | USB 2.0 | CCD | 24 | 4867.8 | Umax
Visoneer OneTouch 5800 USB | 87.8 | 1.5 | 4.7 | 15.5 | 0:00 | 0:00 | 0:01 | 0:02 | 450×290×86 mm | 2,7 kg | 600×1200 | USB 1.1 | CCD | 12 | 2513.2 | ConQuest

## Skenery nad 6 000 Kč
Pořadí | ID | Novinka | Název zařízení | Zveřejněno | Výkon | Konstrukce | Ovladače a software | Ostatní | Cena | Body celkem | Cena včetně DPH | Zapůjčil | Rozměry (DxŠxV) | Hmotnost | Optické rozlišení | Interpolace | Vyrovnávací paměť | Pracovní plocha | Barevná hloubka | Rozhraní paralelní | Rozhraní USB | Rozhraní SCSI | Záruka
[5 empty] | 40% | 20% | 15% | 15% | 10% | 100%
0 |  |  |  |  | 100 | 100 | 100 | 100 | 100 | 100
1 | SCP0027 | 0 | Epson Perfection 1650 | 2002-04-04 | 90.6 | 50 | 58.3 | 75 | 88.4281 | 75.1 | 6884.46 | AT Computers | 450×276×93 mm | 2,6 kg | 1600×3200 | 12800 | neuvedeno | 216×297 mm | 48 bit |  | x |  | 12
2 | SCP0030 | 1 | Visioner OneTouch 8920 USB | 2002-06-02 | 80.5 | 64 | 67 | 82 | 76.8283 | 75 | 7923.9 | ConQuest, a.s. | 461×286×93 mm | 3,4 kg | 1200×4800 | 4800 | neuvedeno | 216×297 mm | 48 bit |  | x |  | 12
3 | SCP0010 | 0 | Umax Astra 6400 | 2001-01-02 | 82.3 | 51 | 67 | 89.5 | 83.3055 | 74.9 | 7307.8 | ConQuest, a.s. | 471×312×136 mm | 3,75 kg | 600×1200 | 9600 | neuvedeno | 216×297 mm | 42 bit |  |  |  | 24
4 | SCP0020 | 1 | Umax Astra 4450 | 2002-06-02 | 72.8 | 60.5 | 61 | 89.5 | 100 | 73.8 | 6087.8 | UMAX | 461×296×90 mm | 2,8 kg | 1200×2400 | 9600 | neuvedeno | 216×297 mm | 48 bit |  | x |  | 24
5 | SCP0031 | 1 | Umax Astra 4500 Pro | 2002-06-02 | 75.3 | 60.5 | 67 | 92 | 71.3877 | 73.2 | 8527.8 | Umax | 461×286×93 mm | 3,4 kg | 1200×4800 | 4800 | neuvedeno | 216×297 mm | 48 bit |  | x |  | 24
6 | SCP0016 | 0 | HP ScanJet 5470C | 2001-11-02 | 68.7 | 66 | 79 | 82 | 67.2507 | 71.6 | 9052.4 | Hewlett - Packard s.r.o. | 572×330×103 mm | 4,0 kg | 2400×2400 | neomezeně | neuvedeno | 216×297 mm | 48 bit | x | x |  | 12
7 | SCP0025 | 0 | Canon CanoScan 1250U2F | 2002-04-04 | 68.8 | 67.5 | 67 | 70 | 67.7161 | 68.3 | 8990.18 | Canon CZ | 460×257×71 mm | 2,7 kg | 1200×2400 | 9600 | neuvedeno | 216×297 mm | 48 bit |  | x |  | 12
8 | SCP0014 | 0 | Plustek Optic Pro UT24 | 2001-08-02 | 71.5 | 60.5 | 52.3 | 70 | 74.3223 | 66.5 | 8191.08 | Abacus | 435×269×93 mm | 2,8 kg | 1200×2400 | 9600 | neuvedeno | 216×297 mm | 42 bit |  | x |  | 12
9 | SCP0018 | 0 | Canon CanoScan 2400U | 2001-11-02 | 67.3 | 50.5 | 73 | 70 | 32.057 | 61.7 | 18990.52 | Canon CZ | 461×286×93 mm | 3,4 kg | 2400×4800 | 9600 | neuvedeno | 216×297 mm | 48 bit |  | x |  | 12
10 | SCP0026 | 0 | Microtek ScanMaker 4800 | 2002-04-04 | 52.4 | 50 | 67 | 80 | 71.2857 | 60.1 | 8540 | CompuSource | 435×288×80 mm | 2,7 kg | 1200×2400 | 9600 | neuvedeno | 216×297 mm | 48 bit |  | x |  | 24
Note on A1: Václav Maletínský: Informace o celkovém pořadí tiskáren v tabulce NEŘADIT
Note on E1: Václav Maletínský: Měsíc, ve kterém bude test poprvé zveřejněn
Note on F2: Václav Maletínský: nastavení procent se provádí v listu Hodnocení
Note on G2: Václav Maletínský: nastavení procent se provádí v listu Hodnocení
Note on H2: Václav Maletínský: nastavení procent se provádí v listu Hodnocení
Note on I2: Václav Maletínský: nastavení procent se provádí v listu Hodnocení

## Multifunkční zařízení -- výkony
KOPÍROVÁNÍ | Brother MFC 590 | Canon SmartBase MPC 400 | HP PSC 2110 | Brother MFC 9880 | Canon SmartBase 1270D | Ricoh Aficio 1013 F | Kyocera Mita KM-1810P | Minolta Dialta Di 151
kopie mono text | 0:01 | 0:01 | 0:00 | 0:00 | 0:00 | 0:00 | 0:00 | 0:00
kopie mono foto | 0:02 | 0:01 | 0:01 | 0:00 | 0:00 | 0:00 | 0:00 | 0:00
kopie 6 stran mono | 0:08 | --- | --- | 0:01 | 0:01 | 0:01 | 0:00 | ---
kopie color text | 0:02 | 0:01 | 0:00 | --- | --- | --- | --- | ---
kopie color foto | 0:04 | 0:02 | 0:01 | --- | --- | --- | --- | ---
TISK
ASCII text rychle mono | 0:00 | 0:00 | 0:00 | 0:00 | 0:00 | 0:00 | 0:00 | 0:00
MS World text normal mono | 0:01 | 0:00 | 0:00 | 0:00 | 0:00 | 0:00 | 0:00 | 0:00
A4 čárová grafika kvalitně mono | 0:02 | 0:01 | 0:04 | 0:00 | 0:00 | 0:00 | 0:00 | 0:00
A4 rastrová fotografie kvalitně mono | 0:03 | 0:01 | 0:03 | 0:01 | 0:00 | 0:01 | 0:01 | 0:01
MS World text normal color | 0:01 | 0:01 | 0:00 | --- | --- | --- | --- | ---
A4 vektorová grafika kvalitně color | 0:05 | 0:01 | 0:04 | --- | --- | --- | --- | ---
A4 rastrová fotografie kvalitně color | 0:10 | 0:01 | 0:03 | --- | --- | --- | --- | ---
SKENOVÁNÍ
A4 náhled | 0:00 | 0:00 | 0:00 | 0:00 | --- | --- | --- | ---
A4 300 ppi stupně šedé | 0:01 | 0:00 | 0:01 | 0:01 | --- | --- | --- | ---
A4 300 ppi color | 0:01 | 0:01 | 0:01 | 0:01 | --- | --- | --- | ---
A4 400 ppi text černobíle (pro OCR) | 0:00 | 0:01 | 0:01 | 0:00 | --- | --- | --- | ---
Foto 10x15 cm 75 ppi | 0:00 | 0:00 | 0:00 | 0:00 | --- | --- | --- | ---
Foto 10x15 cm 300 ppi | 0:01 | 0:00 | 0:00 | 0:01 | --- | --- | --- | ---
Foto 10x15 cm 600 ppi | 0:02 | 0:01 | 0:01 | 0:02 | --- | --- | --- | ---
Foto 10x15 cm 1200 ppi | 0:06 | 0:02 | 0:05 | 0:05 | --- | --- | --- | ---

## Multifunkční zařízení -- údaje
| Brother MFC 590 | Canon SmartBase MPC 400 | HP PSC 2110 | Brother MFC 9880 | Canon SmartBase PC 1270D | Ricoh Aficio 1013 F | Kyocera Mita KM-1810P | Minolta Dialta Di 151
Tiskárna / kopírka / skenování / fax | ano/ano/ano/ano | ano/ano/ano/ne | ano/ano/ano/ne | ano/ano/ano/ano | ano/ano/ne/ano | ano/ano/ne/ano | ano/ano/ne/ne | ano/ano/ne/ne
Rychlost tisku mono/color | 12/8 str./min | 17/12 str./min | 14/10 str./min | 14/0 str./min | 12/0 str./min | 13/0 str./min | 18/0 str./min | 15/0 str./min
Rychlost kopírování mono/color | 7/5 str./min | 17/10 str./min | 14/10 str./min | 14/0 str./min | 12/0 str./min | 13/0 str./min | 18/0 str./min | 15/0 str./min
Maximální rozlišení tiskárny (dpi) | 2 400 x 1 200 | 2 400 x 1 200 | 1200 x 1200 nebo 4800 | 600 x 600 | 2 400 x 600 | 600 x 600 | 600 x 600 | 600 x 600
Maximální HW rozlišení skeneru (ppi) | 1 200 x 1 200 | 600 x 1 200 | 600 x 600 | 600 x 2 400 | 1 200 x 600 | 600 x 600 | 2 400 x 600 | 600 x 600
Změnšení - zvětšení originálu | 25 - 400% | 25 - 400% | 50 - 400% | 25 - 400% | 50-200 % | 50-200 % | 50-200 % | 50-200%
Počet vytvářených kopií | 1-99 | 1-99 | 1-50 | 1-99 | 1-99 | 1-99 | 1-99 | 1-99
Procesor | neuvedeno | neuvedeno | neuvedeno | RISC 100 MHz | neuvedeno | Power PC 401 75 MHz | Power PC 450 GF 200 MHz | neuvedeno
Instalovaná/maximální paměť kopírky | společná s tiskárnou | společná s tiskárnou | společná s tiskárnou | společná s tiskárnou | společná s tiskárnou | 8/32 MB | 16/16 MB | neuvedeno
Instalovaná/maximální paměť tiskárny | 4/4 MB | neuvedeno | neuvedeno | 8/40 MB | 2/2 MB | 16/128 MB | 8/136 MB | neuvedeno
Komunikační rozhraní | paralelní, USB 1.1 | paralelní, USB 1.1 | USB 2.0 | paralelní, USB 1.1 | paralelní, USB 1.1 | paralelní | paralelní | paralelní
Volitelná výbava | Externí Ethernet 10 Mb/s Print server pro připojení k paralelnímu portu |  |  | Ethernet 10/100 Mbit/s | Ethernet 10/100 Mbit/s | doplňkové podavače papíru, emulace PostScript Level 2, Ethernet 10/100 Mbit/s | doplňkové podavače, podstavec, síťová karta | faxový a skenovací modul, paměťové moduly, další podavače a podstavce s kolečky
Kapacita podavače papíru | 100 listů | 100 listů | 100 listů | 250 listů | 250 + 100 listů | 500+100 listů | 250+50 listů | 250 listů
Kapacita výstupu papíru | 50 listů | 50 listů | 50 listů | 250 listů | 250 listů | 250 listů | 250 listů | 250 listů
Gramáž tiskového média | 60 - 161 g/m2 | 64 - 245 g/m2 | 60 - 240 g/m2 | 60 - 161 g/m2 | 64 - 200 g/m2 | 60 - 157 g/m2 | 60 - 157 g/m2 | 64 - 163 g/m2
Kapacita podavače snímaných dokumentů | 30 listů | --- | --- | 50 listů | --- | 30 listů | 30 listů | ---
Podpora operačních systémů | Windows 95/98/Me/2000 NT4.0, MacOS 8.x/9.x | Windows 95/98/Me/2000 NT4.0 | Windows 98/Me/2000/XP Mac OS 9.x 10.x | Windows 95/98/Me/2000 NT4.0, MacOS 8.x/9.x | Windows 95/98/ME/2000/XP NT4.0 | Windows 95/98/Me/2000/XP NT4.0, MacOS 8.x/9.x | Windows 95/98/Me/2000/XP NT4.0, MacOS 8.x/9.x | Windows 95/98/ME/2000/XP NT4.0
Ovladač tiskárny | Windows GDI | Canon Enhanced, IBM Proprinter X24E | HP PCL3 | PCL 5e | PCL 5e | PCL 5e, PCL6 | PCL5e, PCL6, KPDL2(PS2), IBM ProPrinter, Epson LQ, Lineprinter
Ovladač skeneru | TWAIN PaperPort | ScanGear | HP Photo & Imaging | TWAIN PaperPort | --- | --- | --- | ---
Faxový provoz | G3 | --- | --- | G3 | G3 | G3 | --- | ---
Měsíční zatížení | neuvedeno | neuvedeno | 3 000 výtisků | neuvedeno | neuvedeno | neuvedeno | 10 000 výtisků | 5 000 výtisků
Vnější rozměry | 468 x 467 x 368 mm | 440 x 523 x 228 mm | 463 x 370 x 220 mm | 492 x 456 x 429 mm | 478 x 445 x 341 mm | 468 x 450 x 371 mm | 497 x 497 x 445 mm | 562 x 442 x 530 mm
Hmotnost | 11 kg | 9,8 kg | 7,8 kg | 17 kg | 24,5 kg | 20 kg | 27 kg | 28 kg
Pořizovací cena | 15848 | 11990 | 9431 | 33550 | 31990 | 50996 | 33794 | 21948
Náklady na tisk mono | 0.81 | 0.95 | 1.26 | 0.77 | 1.06 | 0.31 | 0.57 | 0.47
Náklady na tisk color | 3.66 | 3.77 | 4.15 | --- | --- | --- | --- | ---
K testu zapůjčila firma : | Brother | Canon | Hewlett-Packard | Brother | Canon | Impromat Praha | Complet | Minolta
| www.brother.cz | www.canon.cz | www.hp.cz | www.brother.cz | www.canon.cz | www.impromat.cz | www.complet.cz | www.minolta.cz

## Tiskárny jehličkové
Pořadí | ID | Novinka | Tiskárna | Zveřejněno | Kvalita tisku |  | Rychlost tisku |  | Náklady na tisk |  | Konstrukce a dokumentace |  | Záruka a servis |  | Cena |  | Body celkem | Cena včetně DPH | Zapůjčil | Rozměry | Hmotnost | Maximální rozlišení | Rychlost tisku DRAFT (znaků/s) | Rychlost tisku NLQ/LQ (znaků/s) | Počet jehel | Vyrovnávací paměť | Formát
[5 empty] | 15% | GRAF | 30% | GRAF | 15% | GRAF | 20% | GRAF | 10% | GRAF | 10% | GRAF | 100%
0 |  |  |  |  | 100 | 25 | 100 | 25 | 100 | 25 | 100 | 25 | 100 | 25 | 100 | 25 | 100
1 | PJ0016 | 0 | OKI Microline 3410 | 1999-05-02 | 75.3 | 18.825 | 78.6 | 19.65 | 14.3 | 3.575 | 93 | 23.25 | 50 | 12.5 | 7.1918 | 1.798 | 61.3 | 59780 | OKI Systems CS, s.r.o. | 570x417×180 mm | 18 kg | 240x216 | 550 | 104 | 9 | 28 kB | A3
2 | PJ0015 | 0 | OKI Microline 3320 | 1999-05-02 | 73 | 18.25 | 81.7 | 20.425 | 17.7 | 4.425 | 77.8 | 19.45 | 50 | 12.5 | 24.3034 | 6.0759 | 61.1 | 17690 | OKI Systems CS, s.r.o. | 398×345×116 mm | 7,8 kg | 240x144 | 435 | 73 | 9 | 28 kB | A4
3 | PJ0013 | 0 | Epson FX-880 | 1998-10-02 | 62.5 | 15.625 | 81 | 20.25 | 38.1 | 9.525 | 70 | 17.5 | 50 | 12.5 | 23.7787 | 5.9447 | 60.8 | 18080.4 | EPRINT, s.r.o. | 415x350x154 mm | 7,6 kg | 240x144 | 410 | 77 | 9 | 32 kB | A4
4 | PJ0009 | 0 | Fujitsu DL6600 | 1997-12-03 | 48.5 | 12.125 | 78 | 19.5 | 39.8 | 9.95 | 85.5 | 21.375 | 50 | 12.5 | 5.2075 | 1.3019 | 59.3 | 82558.62 | ComTec CZ | 600x300x325 mm | 25 kg | 360x360 | 648 | 216 | 24 | 128 kB | A3
5 | PJ0004 | 0 | Citizen Swift 240 | 1997-03-04 | 80.8 | 20.2 | 33.1 | 8.275 | 45 | 11.25 | 66.3 | 16.575 | 100 | 25 | 35.7042 | 8.926 | 55.6 | 12041.4 | IMPECO, a.s. | 405x320x136 mm | 5,2 kg | 360x360 | 300 | 90 | 24 | 8 kB | A4
6 | PJ0008 | 0 | Fujitsu DL9300 | 1997-12-03 | 48.5 | 12.125 | 69 | 17.25 | 19.5 | 4.875 | 81.5 | 20.375 | 50 | 12.5 | 9.644 | 2.411 | 53.2 | 44580.02 | ComTec CZ | 250x456x300 mm | 12 kg | 360x360 | 360 | 100 | 24 | 96 kB | A4
7 | PJ0019 | 0 | OKI Microline 521 Elite | 1999-12-02 | 72 | 18 | 50.3 | 12.575 | 17.4 | 4.35 | 81.8 | 20.45 | 50 | 12.5 | 16.2396 | 4.0599 | 51.5 | 26474 | OKI Systems CS, s.r.o. | 585x380x133 mm | 8,6 kg | 240x216 | 433 | 81 | 9 | 64 kB | A3
8 | PJ0011 | 0 | Fujitsu DL3700 | 1998-03-04 | 49.5 | 12.375 | 32.4 | 8.1 | 90 | 22.5 | 70 | 17.5 | 50 | 12.5 | 18.0718 | 4.5179 | 51.5 | 23790 | ComTec CZ | 570x332x130 mm | 8,5 kg | 360x360 | 333 | 100 | 24 | 128 kB | A4
9 | PJ0005 | 0 | Citizen ABC | 1997-03-04 | 77.8 | 19.45 | 15.1 | 3.775 | 45 | 11.25 | 55 | 13.75 | 100 | 25 | 61.8246 | 15.4561 | 50.1 | 6954 | IMPECO, a.s. | 385x247x167 mm | 3,9 kg | 360x360 | 240 | 80 | 24 | 8 kB | A4
10 | PJ0018 | 0 | OKI Microline 3390 | 1999-12-02 | 75.3 | 18.825 | 43.5 | 10.875 | 17.7 | 4.425 | 77.8 | 19.45 | 50 | 12.5 | 22.5897 | 5.6474 | 49.8 | 19032 | OKI Systems CS, s.r.o. | 398x345x116 mm | 7 kg | 360x360 | 390 | 87 | 24 | 23 kB | A4
11 | PJ0003 | 0 | Epson FX-870 | 1997-03-04 | 57.5 | 14.375 | 48.9 | 12.225 | 49.5 | 12.375 | 55 | 13.75 | 50 | 12.5 | 28.2689 | 7.0672 | 49.5 | 15208.52 | A&A, a.s. | 457x386x156 mm | 6,8 kg | 240x216 | 380 | 68 | 9 | 24 kB | A4
12 | PJ0007 | 0 | Star LC-240 | 1997-03-04 | 75.3 | 18.825 | 17.3 | 4.325 | 28.6 | 7.15 | 58.8 | 14.7 | 50 | 12.5 | 100 | 25 | 47.5 | 4299.28 | KONSIGNA | 385x224x161 mm | 4,6 kg | 360x360 | 192 | 64 | 24 | 32 kB | A4
13 | PJ0017 | 0 | Epson LX-300 | 1999-05-02 | 42.8 | 10.7 | 39.1 | 9.775 | 37.1 | 9.275 | 64.5 | 16.125 | 50 | 12.5 | 58.171 | 14.5428 | 47.4 | 7390.76 | Computer City | 366x275x132 mm | 4 kg | 240x144 | 264 | 53 | 9 | 4 kB | A4
14 | PJ0010 | 0 | Lexmark Forms Printer 4227 | 1998-03-04 | 57 | 14.25 | 51.6 | 12.9 | 14.6 | 3.65 | 66.5 | 16.625 | 50 | 12.5 | 5.9983 | 1.4996 | 45.1 | 71675 | H&J Computers, s.r.o. | 619x287x275 mm | 15,6 kg | 240x140 | 533 | 100 | 18 | 60 kB | A3
15 | PJ0014 | 0 | Epson FX-2170 | 1998-10-02 | 34 | 8.5 | 47.3 | 11.825 | 27.9 | 6.975 | 74 | 18.5 | 50 | 12.5 | 16.4136 | 4.1034 | 44.9 | 26193.4 | EPRINT, s.r.o. | 639x402x257 mm | 13 kg | 240x144 | 440 | 66 | 18 | 64 kB | A3
16 | PJ0001 | 0 | Panasonic KX-P1150 | 1997-03-04 | 48 | 12 | 27.5 | 6.875 | 34.7 | 8.675 | 51.3 | 12.825 | 50 | 12.5 | 78.4855 | 19.6214 | 43.8 | 5477.8 | Panasonic Czech Republic, s.r.o. | 435x315x134 mm | 4,8 kg | 240x216 | 240 | 32 | 9 | 4 kB | A4
17 | PJ0006 | 0 | Star ZA-200EE | 1997-03-04 | 53 | 13.25 | 42.8 | 10.7 | 19.1 | 4.775 | 58.8 | 14.7 | 50 | 12.5 | 29.4132 | 7.3533 | 43.4 | 14616.82 | KONSIGNA | 466x400x157 mm | 9,7 kg | 240x216 | 420 | 84 | 9 | 32 kB | A4
18 | PJ0012 | 0 | Epson LQ-670 | 1998-10-02 | 75.5 | 18.875 | 25.8 | 6.45 | 18.3 | 4.575 | 66.3 | 16.575 | 50 | 12.5 | 27.5098 | 6.8774 | 42.8 | 15628.2 | EPRINT, s.r.o. | 469×429×256 mm | 9 kg | 360x360 | 300 | 100 | 24 | 64 kB | A4
19 | PJ0002 | 0 | Panasonic KX-P2130 | 1997-03-04 | 71 | 17.75 | 19.8 | 4.95 | 16.7 | 4.175 | 53.3 | 13.325 | 50 | 12.5 | 57.7137 | 14.4284 | 40.5 | 7449.32 | Panasonic Czech Republic, s.r.o. | 435x315x147 mm | 5,0 kg | 360x360 | 250 | 83 | 24 | 14 kB | A4
Note on A1: Václav Maletínský: Informace o celkovém pořadí tiskáren v tabulce NEŘADIT
Note on C1: Václav Maletínský: Informace o právě testovaných tiskárnách
Note on D1: Václav Maletínský: Pro srovnání tabulky je třeba setřídit data, uvedená ve sloupcích B..AD. Pořadí podle bodů - sloupec R Pořadí testování - sloupec B Aktuální data pro vydání v PCW jsou s podkladem modré, zelené a žluté barvy.
Note on E1: Václav Maletínský: Měsíc, ve kterém bude test poprvé zveřejněn
Note on F2: Václav Maletínský: nastavení procent se provádí v listu Hodnocení
Note on H2: Václav Maletínský: nastavení procent se provádí v listu Hodnocení
Note on J2: Václav Maletínský: nastavení procent se provádí v listu Hodnocení
Note on L2: Václav Maletínský: nastavení procent se provádí v listu Hodnocení
Note on N2: Václav Maletínský: nastavení procent se provádí v listu Hodnocení

## Tiskárny inkoustové
Pořadí | Novinka | Tiskárna | Zveřejněno | Kvalita tisku | Rychlost tisku | Náklady na tisk | Cena | Ostatní | Body celkem | Cena včetně DPH | Zapůjčil | Rozměry | Hmotnost | Rozlišení Mono | Rozlišení Color | Rychlost tisku Mono /str/min) | Rychlost tisku Color (str/min) | Náklady A4 Mono | Náklady A4 Color | Náklady A4 Foto | Buffer/paměť | Záruka
|  |  |  | 25% | 15% | 20% | 20% | 20% | 100%
0 |  |  |  | 100 | 100 | 100 | 100 |  | 100
1 | 0 | Canon S 520 | 2002-03-04 | 91 | 88.9 | 97.4 | 34.0741 | 85.2 | 79.4 | 6588 | Canon CZ | 430x294×177 mm | 5 kg | 2400×1200 | 2400×1200 | 14 | 9 | 1.2751 | 3.6963 | 3.6963 | neuvedeno | 12
2 | 1 | Canon S 750 | 2002-05-02 | 92 | 97.1 | 97.4 | 24.8951 | 85.2 | 79.1 | 9017.02 | Canon CZ | 430x294×177 mm | 5 kg | 2400×1200 | 2400×1200 | 20 | 13 | 1.2751 | 3.6963 | 3.6963 | neuvedeno | 12
3 | 0 | HP DeskJet 845 C | 2001-12-02 | 91.7 | 49.4 | 85 | 71.3455 | 79.6 | 77.5 | 3146.38 | Hewlett-Packard, s.r.o. | 446x185x355 mm | 5,7 kg | 600×600 | 1200×600 | 8 | 5 | 1.8229 | 4.1197 | 4.1197 | 2048 kB | 12
4 | 1 | HP DeskJet 940 C | 2002-05-02 | 94.8 | 56.9 | 85.2 | 47.8668 | 84.35 | 75.7 | 4689.68 | Canon CZ | 440x370×196 mm | 5,8 kg | 600×600 | 2400×1200 | 12 | 10 | 1.686 | 4.1071 | 4.1071 | 2048 kB | 12
5 | 0 | HP DeskJet 920 C | 2001-12-02 | 94.8 | 45.4 | 85.2 | 56.459 | 82.6 | 75.4 | 3975.98 | Hewlett-Packard, s.r.o. | 440x250×196 mm | 5,7 kg | 600×600 | 2400×1200 | 9 | 7.5 | 1.686 | 4.1071 | 4.1071 | 2048 kB | 12
6 | 0 | Lexmark Z33 | 2002-03-04 | 90.1 | 43.5 | 48.2 | 100 | 80.2 | 74.7 | 2244.8 | Karma | 457x311×444 mm | 2,3 kg | 2400×1200 | 2400×1200 | 9 | 5 | 2.7465 | 7.3514 | 7.3514 | neuvedeno | 12
7 | 0 | Lexmark Z43 | 2002-03-04 | 91.4 | 48.3 | 82.2 | 55.9611 | 83.2 | 74.4 | 4011.36 | Karma | 526x460×330 mm | 4,7 kg | 2400×1200 | 2400×1200 | 12 | 6 | 1.4163 | 4.2897 | 5.1739 | neuvedeno | 12
8 | 0 | HP DeskJet 960 C | 2001-12-02 | 94.8 | 59.2 | 85.2 | 35.9445 | 84.35 | 73.7 | 6245.18 | Hewlett-Packard, s.r.o. | 440x375×196 mm | 5,8 kg | 600×600 | 2400×1200 | 15 | 12 | 1.686 | 4.1071 | 4.1071 | 8096 kB | 12
9 | 0 | Lexmark Z53 | 2002-03-04 | 91.4 | 59.1 | 82.2 | 39.9739 | 83.2 | 72.8 | 5615.66 | Karma | 526x460×330 mm | 4 kg | 2400×1200 | 2400×1200 | 16 | 8 | 1.4163 | 4.2897 | 5.1739 | neuvedeno | 12
10 | 0 | Canon S 300 | 2001-12-02 | 93 | 72.5 | 53.3 | 56.6677 | 79.6 | 72 | 3961.34 | Canon CZ | 430x294×177 mm | 5 kg | 2400×1200 | 2400×1200 | 11 | 7.5 | 2.1209 | 7.0619 | 7.0619 | neuvedeno | 12
11 | 0 | Epson C60 | 2002-03-04 | 94.7 | 51.1 | 62.4 | 53.3333 | 82.6 | 71 | 4209 | Sinco | 480x451×272 mm | 3,5 kg | 2880x720 | 2880x720 | 12 | 3.6 | 1.8968 | 5.8903 | 5.8903 | 32 kB | 12
12 | 0 | Canon S 200 | 2002-03-04 | 89.9 | 25.8 | 53.3 | 87.619 | 77.85 | 70.1 | 2562 | Canon CZ | 390x189×162 mm | 2,4 kg | 2880x720 | 2880x720 | 5 | 3 | 2.1209 | 7.0619 | 7.0619 | neuvedeno | 12
13 | 0 | Epson C70 | 2002-03-04 | 93.2 | 45.9 | 80.8 | 33.8235 | 82.6 | 69.6 | 6636.8 | Sinco | 452x562×295 mm | 6 kg | 2880x720 | 2880x720 | 16 | 4.3 | 1.3381 | 4.8064 | 4.8064 | neuvedeno | 12
14 | 0 | HP DeskJet 656 C | 2001-12-02 | 78.8 | 26.3 | 54.7 | 92.4623 | 79.6 | 69 | 2427.8 | Hewlett-Packard, s.r.o. | 430x253×220 mm | 4,6 kg | 600×600 | 600×300 | 6 | 3 | 2.3289 | 6.5311 | 6.5311 | 512+32 kB | 12
15 | 0 | Epson C40 UX | 2002-03-04 | 87.6 | 33.5 | 45.4 | 84.365 | 79.6 | 68.8 | 2660.82 | Sinco | 424x227×168 mm | 2,5 kg | 1440×720 | 1440×720 | 8 | 3.9 | 2.8317 | 7.8581 | 7.8581 | 12 kB | 12

## Tiskárny laserové domácí
Tiskárna | Kvalita tisku (%) | A4 vektorová grafika | A4 rastrová grafika | A4 MS Word | A4 ASCII texk | 27 stran A4 PDF | Náklady na tisk (vč. DPH) | Rozměry | Hmotnost | Maximální rozlišení | Rychlost tisku | Osazená/max. paměť | Kapacita vstupu / výstupu | Komunikační rozhraní | Pořizovací cena (vč. DPH) | K testu zapůjčila firma
Canon Lasershot LBP 1210 | 93.3 | 0:00 | 0:00 | 0:00 | 0:00 | 0:03 | 1.0199 | 388×254×259 mm | 8,4 kg | 600x600 | 14 str/min | neuvedeno | 260/100 | USB | 12572.1 | Canon CZ
Epson EPL 5900 | 95.5 | 0:00 | 0:01 | 0:00 | 0:00 | 0:02 | 0.85473 | 278×399×435 mm | 8,4 kg | 1200x1200 | 12 str/min | 40/136 MB | 250/100 | paralelní, USB | 17849.82 | Epson Branch office Brno
Epson EPL 6100 | 94.5 | 0:00 | 0:00 | 0:00 | 0:00 | 0:02 | 0.85473 | 278×399×435 mm | 8,4 kg | 1200x1200 | 16 str/min | 8/136 MB | 250/100 | paralelní, USB | 18531.8 | Epson Branch office Brno
Lexmark Optra E210 | 91.3 | 0:00 | 0:00 | 0:00 | 0:00 | 0:03 | 1.783 | 231×329×355 mm | 6,5 kg | 600x600 | 12 str/min | 4/4 MB | 150/100 | paralelní, USB | 9026.78 | SWS Slušovice
Minolta PagePro 1200W | 93.3 | 0:01 | 0:01 | 0:00 | 0:00 | 0:02 | 1.1828 | 389×252×259 mm | 7,5 kg | 1200x1200 | 12 str/min | 8/8 MB | 150/100 | paralelní, USB | 6697.8 | Minolta, s.r.o
Minolta PagePro 1250E | 97.8 | 0:01 | 0:01 | 0:00 | 0:00 | 0:05 | 1.1828 | 389×441×259 mm | 7,5 kg | 1200x1200 | 16 str/min | 8/144 MB | 250/100 | paralelní, USB | 12187.8 | Minolta, s.r.o
Tally 9114 | 95.5 | 0:00 | 0:00 | 0:00 | 0:00 | 0:03 | 0.80784 | 360×409×290 mm | 10 kg | 1200x1200 | 14 str/min | 4/64 MB | 650/350 | paralelní, USB | 12731.92 | Tecoma, s.r.o.

## Tiskárny laserové síťové - úvod
| Brother HL-4000 CN | HP Color LaserJet 4600 hdn | Minolta QMS Magicolor 3100 | OKI C 7400 | Xerox Phaser 6200 DP | Xerox Phaser 8200 DP
Rychlost tisku mono/color | 16 / 16 str./min. | 16 / 16 str./min. | 16 / 16 str./min. | 12 / 20 str./min. | 16 / 16 str./min. | 16 / 16 str./min.
Maximální rozlišení | 1 200 x 1 200 dpi | 600 x 600 / ImageREt 2400 dpi | 1 200 x 1 200 dpi | 1 200 x 1 200 dpi | 1 200 x 1 200, 2 400 x 600 dpi | 1 200 x 1 200 dpi
Procesor | QED RM5216A 350 MHz | RISC 400 MHz | QED 7065a RISC 350 MHz | Power PC 400 MHz | Power PC G4 500 MHz | Power PC G4 300 MHz
Kapacita paměti standardně / volitelně | 128 / 320 MB | 160 / 416 MB | 256 / 384 MB | 256 / 1 024 MB | 128 / 512 MB | 128 / 512 MB
Kapacita vstupu / volitelné rozšíření | 500+100 / 1 600 listů | 1 100 / 1 100 listů | 500+100 / 1 600 listů | 530+100 / 1 690 listů | 500+150 / 1 650 listů | 200 / 1 200 listů
Kapacita výstupu | 250 listů | 250 listů | 250 listů | 500+100 listů | 250 listů | 250 listů
Oboustranný tisk | standardně | standardně | standardně | standardně | standardně | standardně
Pevný disk | volitelně | standardně | volitelně | standardně | volitelně | volitelně
gramáž papíru | 60 - 216 g/m2 | 65 - 163 g/m2 | 65 - 163 g/m2 | 60-200 g/m2 | 64-216 g/m2 | 64-216 g/m2
Komunikační rozhraní | paralelní, USB, síťová karta 10/100 Tx | paralelní, USB, síťová karta 10/100 Tx | paralelní, USB, síťová karta 10/100 Tx | paralelní, USB, síťová karta 10/100 Tx | paralelní, USB, síťová karta 10/100 Tx | paralelní, USB, síťová karta 10/100 Tx
Nástroje vzdálené správy | Brother Network Print Software | HP WebJet Admin | CrownAdmin | Oki View 32 | CentreWare | CentreWare
Podpora OS | Windows 95, 98, Me, NT 4.0, 2000, XP a MacOS | Windows 95, 98, Me, NT 4.0, 2000, XP, Mac OS 8.6 a vyšší, na internetu také Windows 3.1, OS/2, Unix, Linux, omezené funkce pro DOS | Windows 95, 98, Me, 2000, NT 4.0/2000/XP, OS/2, Mac OS, UNIX | Windows 95, 98, Me, NT 4.0, 2000, XP a MacOS | Win 95, 98, 2000, ME, NT4.0, XP, MacOS 8.x a vyšší, Unix, Linux 5.2, Sun OS 4.x Sun Solaris 2.4, | Win 95, 98, 2000, ME, NT4.0, XP, MacOS 8.x a vyšší, Unix, Linux 5.2, Sun OS 4.x Sun Solaris 2.4,
Vnější rozměry | 439 x 445 x 590 mm | 480 x 548 x 578 mm | 439 x 445 x 590 mm | 430 x 410 x 620 mm | 439 x 445 x 590 mm | 432 x 390 x 600 mm
Hmotnost | 35 kg | 40,2 kg | 35 kg | 47,5 kg | 36 kg | 36 kg
Maximální měsíční zatížení | 60 000 výtisků | 85 000 výtisků | 60 000 výtisků | 50 000 výtisků | 60 000 výtisků | 65 000 výtisků
Cena testovaného modelu včetně DPH | 96380 | 159532 | 176778 | 150036 | 140288 | 121878
Náklady na černobílý tisk 5% pokrytí | 0.84 | 0.6 | 0,95 Kč ** | 0.6 | 1.15 | 0.96
Náklady na barevný tisk 20% pokrytí | 3.64 | 3.33 | 4,98 Kč ** | 4.2 | 4.61 | 4.88
Záruka | 1 rok | 1 rok | 1 rok | 1 rok/ LED doživotně | 1 rok | 1 rok
K testu zapůjčila firma | Brother | Hewlett-Packard | Minolta | OKI Systém | PS Pro | PS Pro
| www.brother.cz | www.hp.cz | www.minolta.cz | www.oki.cz | www.pspro.cz | www.pspro.cz
** bez započítání ceny přenosové a fixační jednotky

## Tiskárny laserové síťové - test
| Brother HL-4000 CN | HP Color DeskLaser 4600 hdn | Minolta QMS Magicolor 3100 | OKI C 7400 | Xerox Phaser 6200 DP | Xerox Phaser 8200 DP
Rychlost tisku standardně | 16 str./min. | 16 str./min. | 16 str./min. | 12/20 str./min. | 16 str./min. | 16 str./min.
Rychlost tisku ve vysokém rozlišení | 8 str./min. | 16 str./min. | 8 str./min. | 12/20 str./min. | 8 str./min. | 3,5 str./min.
Rychlost oboustranného tisku | 9,5 str./min. | 13 str./min. | 9,5 str./min. | 12/20 str./min. | 9,5 str./min. | 9,5 str./min.
Rychlost prvního výtisku
ASCII text mono, draft | 0:00 | 0:00 | 0:00 | 0:00 | 0:00 | 0:00
MS Word text color, normal | 0:00 | 0:00 | 0:01 | 0:00 | 0:00 | 0:00
MS Word text color, normal, duplex | 0:01 | 0:01 | 0:01 | 0:01 | 0:01 | 0:00
Corel DRAW color, kvalitně | 0:00 | 0:00 | 0:01 | 0:00 | 0:00 | 0:01
Adobe Photoshop color, kvalitně | 0:01 | 0:00 | 0:01 | 0:00 | 0:01 | 0:01
Zpracování tiskových úloh
16 foto A4 kvalitně, ACDSee 4.0, color | 07:28:2 (jen vyšší kvalita) | 0:03 | 0:09 | netestováno | 0:10 | 0:07
27 stran PDF text a grafika, color, normal | 0:03 | 0:02 | 0:02 | netestováno | 0:02 | 0:03

## Tiskárny laserové síťové
Pořadí | ID | Novinka | Tiskárna | Zveřejněno | Kvalita tisku | Rychlost tisku | Náklady na tisk | Ostatní | Cena | Body celkem | Cena včetně DPH | Zapůjčil | Rozměry | Hmotnost | Maximální rozlišení | Rychlost tisku | Náklady na tisk A4 | Osazená paměť | Maximální paměť | Formát | Vstupní podavače (kapacita) | Výstupní podavače (kapacita)
[5 empty] | 15% | 25% | 20% | 30% | 10% | 100%
0 |  |  |  |  | 100 | 100 | 100 | 100 | 100 | 100
1 | PLW036 | 0 | HP LaserJet 9000 DN | 2001-09-01 | 99 | 92.3 | 61.1 | 72.3 | 19.0733 | 68.7 | 193810.42 | Hewlett-Packard, s.r.o. | 756×610×610 mm | 72 kg | 600×600 | 50 str/min | 0.41934 | 64 MB | 384 MB | A3 | 1100 | 750
2 | PLW039 | 0 | Xerox DocuPrint N4525 DX | 2001-09-01 | 97.8 | 92.2 | 52.8 | 71.4333 | 21.2655 | 66.8 | 173830.48 | Xerox | 642×486×540 mm | 52,6 kg | 1200×1200 | 45 str/min | 0.48552 | 32 MB | 192 MB | A3 | 1050 | 500
3 | PLW040 | 1 | Kyocera Mita FS 1800+ | 2002-06-02 | 95.5 | 38.25 | 100 | 64.8667 | 66.9022 | 65 | 55253.8 | Janus, s.r.o. | 390×345×300 mm | 13 kg | 2400x600 | 18 str/min | 0.2562 | 8 MB | 264 MB | A4 | 600 | 250
4 | PLW038 | 0 | Ricoh Aficio 3200 | 2001-09-01 | 96.8 | 73.05 | 77.8 | 59.7667 | 35.4427 | 64.8 | 104297.8 | Impromat Praha | 550×520×516 mm | 40 kg | 1200×1200 | 32 str/min | 0.3294 | 32 MB | 160 MB | A3 | 1000 | 500
5 | PLW041 | 1 | Xerox Phaser 5400V MDT | 2002-06-02 | 97.8 | 68.75 | 49.1 | 69.7667 | 30.0297 | 60.6 | 123098 | Xerox | 490×460×395 mm | 27 kg | 1200×1200 | 40 str/min | 0.52216 | 32 MB | 192 MB | A3 | 1050 | 500
6 | PLW027 | 0 | OKIPAGE 24 dx/n | 1999-12-02 | 92.3 | 46.6 | 45.8 | 60.5 | 67.2228 | 59.5 | 54990.28 | OKI Systems CS, s.r.o | 462×366×331 mm | 21,3 kg | 1200×600 | 24 str/min | 0.55965 | 16 MB | 80 MB | A4 | 630 | 350
7 | PLW037 | 0 | Minolta 3260 CX | 2001-09-01 | 94.5 | 48.8 | 69.1 | 65.1 | 33.6704 | 58.1 | 109787.8 | Minolta, s.r.o. | 642×523×486 mm | 41 kg | 600×600 | 32 str/min | 0.37077 | 16 MB | 384 MB | A3 | 1050 | 500
8 | PLW032 | 0 | Xerox DocuPrint N 2825t | 2000-08-02 | 95.5 | 53.55 | 51 | 61.9 | 46.6226 | 56.1 | 79287.8 | Xerox | 580×490×590 mm | 43 kg | 1200×1200 | 28 str/min | 0.50197 | 32 MB | 192 MB | A3 | 1100 | 500
9 | PLW035 | 0 | HP LaserJet 4100 DTN | 2001-09-01 | 97.8 | 47.85 | 47.1 | 58.1667 | 50.9398 | 53.6 | 72568.04 | Hewlett-Packard, s.r.o. | 390×565×465 mm | 28 kg | 1200×1200 | 24 str/min | 0.54339 | 32 MB | 256 MB | A4 | 1100 | 500
10 | PLW045 | 1 | Xerox Phaser 3400N | 2002-06-02 | 95.5 | 37.4 | 34.6 | 52.9667 | 100 | 51.5 | 36966 | Xerox | 409×362×299 mm | 16 kg | 1200x1200 | 16 str/min | 0.73962 | 16 MB | 80 MB | A4 | 650 | 350
11 | PLW043 | 1 | IBM InfoPrint 1120 DN | 2002-06-02 | 95.5 | 47.55 | 38.2 | 54.5 | 60.6024 | 51.3 | 60997.56 | Avnet | 513×400×340 mm | 20,4 kg | 1200×1200 | 20 str/min | 0.671 | 8 MB | 264 MB | A4 | 350 | 250
12 | PLW031 | 0 | Xerox DocuPrint N 2125 | 2000-08-02 | 95.5 | 36.5 | 52.6 | 51.9667 | 66.302 | 51.2 | 55754 | Xerox | 413×439×442 mm | 26 kg | 1200×1200 | 20 str/min | 0.48753 | 32 MB | 192 MB | A4 | 650 | 500
13 | PLW034 | 0 | HP LaserJet 2200 DTN | 2001-09-01 | 98.8 | 32.3 | 33.4 | 53.9667 | 73.9078 | 48.2 | 50016.34 | Hewlett-Packard, s.r.o. | 405×435×395 mm | 18,7 kg | 1200×1200 | 18 str/min | 0.76738 | 8 MB | 72 MB | A4 | 850 | 150
Note on A1: Václav Maletínský: Informace o celkovém pořadí tiskáren v tabulce NEŘADIT
Note on C1: Václav Maletínský: Informace o právě testovaných tiskárnách
Note on D1: Václav Maletínský: Pro srovnání tabulky je třeba setřídit data, uvedená ve sloupcích B..AD. Pořadí podle bodů - sloupec R Pořadí testování - sloupec B Aktuální data pro vydání v PCW jsou s podkladem modré, zelené a žluté barvy.
Note on E1: Václav Maletínský: Měsíc, ve kterém bude test poprvé zveřejněn
Note on F2: Václav Maletínský: nastavení procent se provádí v listu Hodnocení
Note on G2: Václav Maletínský: nastavení procent se provádí v listu Hodnocení
Note on H2: Václav Maletínský: nastavení procent se provádí v listu Hodnocení