## List1
| Rozlišení | jas | kontrast | doba odezvy | úhly pohledu | připojení | reproduktory | hloubka | hmotnost | k testu poskytla firma | cena bez DPH
Acer AL707 | 1280 x 1024 | 250 cd/m2 | 500:1 | 20 ms | 150o H / 125o V | analogové VGA | ne | 215 mm | 5 kg | Acer CR | 11990
ADI MicroScan A710 | 1280 x 1024 | 250 cd/m2 | 450:1 | 16 ms | 150o H / 130o V | analogové VGA | 2x 2 W | 185 mm | 3,8 kg | ADI Czech | 13800
AOC LM720A | 1280 x 1024 | 250 cd/m2 | 350:1 | 25 ms | 150o H / 125o V | analogové VGA | 2x 1,5 W | 215 mm | 5 kg | 100Mega | 12270
Hansol H750-S | 1280 x 1024 | 250 cd/m2 | 350:1 | 25 ms | 140o H / 120o V | analogové VGA | 2x 1,5 W | 176 mm | 5,8 kg | 100Mega | 12640
iiyama ProLite E430S | 1280 x 1024 | 250 cd/m2 | 350:1 | 25 ms | 140o H / 120o V | analogové VGA | 2x 1,5 W | 188 mm | 4,1 kg | iiyama
NEC MultiSync LCD1701 | 1280 x 1024 | 250 cd/m2 | 450:1 | 16 ms | 140o H / 140o V | analogové VGA | ne | 196 mm | 5,3 kg | NEC/Mitsubishi Electronic Display | 14490
Tatung L7CMT | 1280 x 1024 | 250 cd/m2 | 400:1 | nezj. | 160o H / 120o V | analogové VGA | 2x 1,2 W | 200 mm | 7,5 kg | ABI | 13180
V7 Videoseven L17MB | 1280 x 1024 | 250 cd/m2 | 400:1 | 16 ms | 150o H / 140o V | analogové VGA | 2x 1 W | 190 mm | 5,1 kg | RIDEA Distribution | 13500