## List2
Externí pevné disky
3,5" | Kapacita | Počet otáček instalovaného disku | Vyrovnávací paměť disku | Dostupná rozhraní | Síťový vypínač | Kabely v ceně | Rozměry | Hmotnost | Čtení (průměr, MB/s), USB 2.0 | Přístupová doba (prvních 500 MB povrch plotny), USB 2.0 | Průměrná přístupová doba, USB 2.0 | Čtení (průměr, MB/s), FireWire | Přístupová doba (prvních 500 MB povrch plotny), FireWire | Průměrná přístupová doba, FireWire | Praktický přenos, FireWire | Praktický přenos, USB 2.0 | Záruka | Cena za MB vč. DPH | Cena vč. DPH | K testu poskytla firma
Argosy 360U | 120 GB | 7 200 ot./min | 8 MB | 1× USB 2.0, 1× IEEE 1394 | ano | 1×USB 2.0, 1× IEEE 1394 | 195 x 115 x 45 mm | 0,96 kg | 23,52 MB/s | 7,22 ms | 15,39 ms | 23,10 MB/s | 7,28 ms | 15,53 ms | 17:58 | 16:06 | 3 roky | 0.048 | 6005 | Kobe, www.kobe.cz
Maxtor OneTouch | 300 GB | 5 400 ot./min | 2 MB | 1× USB 2.0, 1× IEEE 1394 | ne | 1×USB 2.0, 1× IEEE 1394 | 41 x 140 x 210 mm | 1,38 kg | 28,32 MB/s | 7,88 ms | 21,99 ms | 33,32 MB/s | 7,94 ms | 21,72 ms | 15:21 | 16:44 | 2 roky | 0.035 | 10838 | Maxtor, www.maxtor.com
Teac HD-35-PUK-200 | 200 GB | 7 200 ot./min | 2 MB | 1× USB 2.0 | ano | 1× USB 2.0 | 136,5 x 44,5 x 222,5 mm | 0,9 kg | 22,50 MB/s | 7,14 ms | 14,16 ms | N/A | N/A | N/A | N/A | 15:50 | 2 roky | 0.046 | 9328 | Elap, www.elap.cz
WD FireWire/USB 2.0 Combo Special Edition | 250 GB | 7 200 ot./min | 8 MB | 1× USB 2.0, 2× IEEE 1394 | ne | 1×USB 2.0, 1× IEEE 1394 | 44.2 x 218,8 x 154.4 mm | 1,2 kg | 28,72 MB/s | 7,17 ms | 14,36 ms | 33,90 MB/s | 6,84 ms | 13,91 ms | 14:24 | 15:43 | 2 roky | 0.046 | 11821 | Western Digital, www.westerndigital.com
2,5"
Fujitsu Siemens Storagebird | 40 GB | 4 200 ot./min | 2 MB | 1× USB 2.0, 1× IEEE 1394 | ne | 1× USB 2.0, 1× IEEE 1394 | 135 x 80 x 25 mm | 0,3 kg | 15,97 MB/s | 10,77 ms | 19,07 ms | 15,76 MB/s | 11,08 ms | 19,37 ms | 19:19 | 20:13 | 2 roky | 0.181 | 7393 | Fujitsu Siemens, www.fujitsu-siemens.cz
Teac HD-15-PUK-80 | 80 GB | 4 200 ot./min | 2 MB | 1× USB 2.0 | ano | 1× USB 2.0* | 75 x 15 x 125 mm | 0,18 kg | 22,95 MB/s | 11,45 ms | 19,94 ms | N/A | N/A | N/A | N/A | 14:52 | 2 roky | 0.141 | 11450 | Elap, www.elap.cz
* kabel pro připojení PS/2 portu