## Tab1
Tiskárna | Rozm?ry | Hmotnost | Maximální rozlišení (dpi) | Osazená / max. pam?? | Kapacita vstupu / výstupu | Komunika?ní rozhraní | Zatížení | Po?izovací cena (v?. DPH) | K testu zap?j?ila firma
Brother HL-1430 | 360 x 370 x 235 mm | 9,2 kg | 600 x 600 | 4 / 4 MB | 250 / 150 | USB, paralelní | neuvedeno | 5343 | Brother CZ
Brother HL-5150D | 382 x 401 x 252 mm | 11,9 kg | 2 400 x 600 | 16 / 144 MB | 250 / 125 | USB, paralelní | neuvedeno | 11650 | Brother CZ
Kyocera Mita FS-1020DN | 378 x 375 x 235 mm | 10,5 kg | 1 800 x 600 | 16 / 272 MB | 250 / 250 | USB, paralelní, ethernet | 15000 | 19635 | Janus
Minolta PagePro 1300W | 385 x 405 x 340 mm | 7,8 kg | 1 200 x 1 200 | 8 / 8 MB | 150 / 100 | USB, paralelní | neuvedeno | 5105 | Minolta
OKI B4100 | 355 x 395 x 200 mm | 9 kg | 1 200 x 600 | 8 / 8 MB | 250 / 150 | USB, paralelní | 15000 | 7128 | OKI Systems
OKI B4350 | 355 x 395 x 200 mm | 9 kg | 1 200 x 600 | 16 / 272 MB | 250 / 150 | USB, paralelní | 30000 | 10967 | OKI Systems

## Tab2
Tiskárna | Rozm?ry | Hmotnost | Maximální rozlišení | Osazená / max. pam?? | Kapacita vstupu / výstupu | Komunika?ní rozhraní | M?sí?ní zatížení | Po?izovací cena (v?. DPH) | K testu zap?j?ila firma
Brother HL-2700 CN | 480 x 420 x 385 mm | 30,5 kg | 2 400 x 600 | 64 / 576 MB | 250 / 250 | USB, paralelní, ethernet | 35000 | 32129 | Brother CZ
HP CLJ 2550Ln | 482 x 452 x 325 mm | 21,8 kg | 600 x 600 | 64 / 192 MB | 375 / 125 | USB, paralelní, ethernet | 30000 | 18489 | HP
Lexmark C510n | 495 x 420 x 385 mm | 30,3 kg | 2 400 x 600 | 64 / 320 MB | 250 / 250 | USB, paralelní, ethernet | 35000 | 31533 | CEEMark
OKI C3100 | 342 x 400 x 528 mm | 22,5 kg | 1 200 x 600 | 32 / 288 MB | 400 / 350 | USB, paralelní | 35000 | 23193 | OKI Systems
OKI C5400n | 342 x 400 x 528 mm | 22,5 kg | 1 200 x 600 | 64 / 320 MB | 400 / 350 | USB, paralelní, ethernet | 50000 | 39258 | OKI Systems
Samsung CLP-500 | 510 x 467 x 405 mm | 32 kg | 1 200 x 600 | 64 / 192 MB | 350 / 250 | USB, paralelní | 35000 | 21408 | Libra Electronics
Xerox Phaser 6100DN | 510 x 470 x 405 mm | 32 kg | 1 200 x 600 | 64 / 192 MB | 350 / 250 | USB, paralelní, ethernet | 35000 | 23074 | Xerox

## Tab3
Tiskárna | A4 vektorová grafika, kvalitn? mono | A4 rastrová grafika, kvalitn? mono | A4 MS Word, normal mono | A4 ASCII text, draft mono | 27 stran A4 PDF, normal mono | Rychlost tisku mono | Náklady na tisk mono (v?. DPH)
Brother HL-1430 | 0:00 | 0:00 | 0:00 | 0:00 | 0:02 | 14 str./min | 0.71
Brother HL-5150D | 0:00 | 0:00 | 0:00 | 0:00 | 0:01 | 20 str./min | 0.68
Kyocera Mita FS-1020DN | 0:00 | 0:00 | 0:00 | 0:00 | 0:02 | 20 str./min | 0.46
Minolta PagePro 1300W | 0:00 | 0:01 | 0:00 | 0:00 | 0:02 | 16 str./min | 0.72
OKI B4100 | 0:00 | 0:00 | 0:00 | 0:00 | 0:02 | 18 str./min | 0.76
OKI B4350 | 0:00 | 0:00 | 0:00 | 0:00 | 0:01 | 22 str./min | 0.68

## Tab4
Tiskárna | A4 vektorová grafika, kvalitn? mono | A4 rastrová grafika, kvalitn? mono | A4 MS Word, normal mono | A4 ASCII text, draft mono | 27 stran A4 PDF, normal mono | Rychlost tisku mono | Náklady na tisk mono (v?. DPH)
Brother HL-2700 CN | 0:00 | 0:01 | 0:00 | 0:00 | - | 31 str./min | 0.91
HP CLJ 2550Ln | 0:00 | 0:01 | 0:00 | 0:00 | - | 19 str./min | 0.77
Lexmark C510n | 0:00 | 0:00 | 0:00 | 0:00 | - | 30 str./min | 0.71
OKI C3100 | 0:00 | 0:00 | 0:00 | 0:00 | - | 20 str./min | 0.54
OKI C5400n | 0:00 | 0:00 | 0:00 | 0:00 | - | 24 str./min | 0.54
Samsung CLP-500 | 0:00 | 0:00 | 0:00 | 0:00 | - | 20 str./min | 0.8
Xerox Phaser 6100DN | 0:00 | 0:00 | 0:00 | 0:00 | - | 21 str./min | 0.78

## Tab5
Tiskárna | A4 vektorová grafika, kvalitn? color | A4 rastrová grafika, kvalitn? color | A4 MS Word, normal color | 27 stran A4 PDF, normal color | 16 x A4 foto kvalitn? color | Rychlost tisku color | Náklady na tisk color (v?. DPH)
Brother HL-2700 CN | 0:01 | 0:02 | 0:00 | 0:04 | 0:06 | 8 str./min | 4.47
HP CLJ 2550Ln | 0:01 | 0:01 | 0:01 | 0:07 | 0:14 | 4 str./min | 3.88
Lexmark C510n | 0:00 | 0:00 | 0:00 | 0:03 | 0:07 | 8 str./min | 4.36
OKI C3100 | 0:00 | 0:00 | 0:00 | 0:03 | 0:02 | 12 str./min | 4.45
OKI C5400n | 0:00 | 0:00 | 0:00 | 0:02 | 0:03 | 16 str./min | 4.15
Samsung CLP-500 | 0:01 | 0:01 | 0:00 | 0:06 | 0:14 | 5 str./min | 3.58
Xerox Phaser 6100DN | 0:01 | 0:01 | 0:00 | 0:06 | 0:16 | 5 str./min | 3.63