## Color Laser - Technické údaje
Tiskárna | Rychlost tisku mono / color | Rozlišení s vyhlazováním | Rozměry (v x h x š) | Hmotnost | Procesor | Paměť | Kapacita vstupu/výstupu | Náklady 5% mono | Náklady 20% color | Pořizovací cena | Zapůjčil
Canon LBP 5200 | 19/4 | 9600 x 600 | 482 x 451 x 325 mm | 17 kg | neuvedeno / není | 8/8 MB | 125 / 125 | 0.8 | 3.96 | 10980 | Canon, www.canon.cz
Epson AcuLaser C1100 | 25/5 | 2400 x 600 | 445 x 445 x 439 mm | 27 kg | 66,7 MHz | 32/256 MB | 180 / 250 | 0.78 | 4.48 | 11290 | Epson, www.epson.cz
Minolta Magicolor 2430 DL | 20/5 | 2400 x 600 | 430 x 495 x 341 mm | 22 kg | ASIC 130 MHz | 160/544 MB | 200 / 200 | 0.67 | 3.62 | 11888 | Konica Minolta, www.konicaminolta.cz
Minolta Magicolor 5440 DL | 25/25 | 2400 x 600 | 440 x 455 x 520 mm | 37 kg | ARM9 926EJ-S 200 MHz | 64/576 MB | 600 / 250 | 0.47 | 2.75 | 32118 | Konica Minolta, www.konicaminolta.cz

## Color Laser - Výkon
Aplikace | ASCII text | MS Word | MS Word | Corel | Corel | Photoshop | Photoshop | MS Word | MS Word | Corel | Corel | Photoshop | Photoshop | 27 PDF | 16FOTO
Režim tisku | náhled | náhled | normální | normální | nejlepší | normální | nejlepší | náhled | normální | normální | nejlepší | normální | nejlepší | normální | nejlepší
mono/color | mono | mono | mono | mono | mono | mono | mono | color | color | color | color | color | color | color | mono
Název tiskárny | min:sec | min:sec | min:sec | min:sec | min:sec | min:sec | min:sec | min:sec | min:sec | min:sec | min:sec | min:sec | min:sec | min:sec | min:sec
Canon LBP 5200 | 0:00 | 0:00 | 0:00 | 0:00 | 0:00 | 0:00 | 0:00 | 0:01 | 0:01 | 0:01 | 0:01 | 0:01 | 0:01 | 0:07 | 0:05
Epson AcuLaser C1100 | 0:00 | 0:00 | 0:00 | 0:00 | 0:00 | 0:00 | 0:00 | 0:00 | 0:00 | 0:00 | 0:00 | 0:00 | 0:00 | 0:06 | 0:05
Minolta 2430 DL | 0:00 | 0:00 | 0:00 | 0:00 | 0:00 | 0:00 | 0:00 | 0:00 | 0:00 | 0:00 | 0:00 | 0:00 | 0:01 | 0:05 | 0:04
Minolta 5440 DL | 0:00 | 0:00 | 0:00 | 0:00 | 0:00 | 0:00 | 0:00 | 0:00 | 0:00 | 0:00 | 0:00 | 0:00 | 0:00 | 0:01 | 0:04

## Mono Laser - Technické údaje
Tiskárna | Rozměry | Hmotnost | Uváděné rozlišení | Rychlost tisku | Osazená/max. paměť | Kapacita vstupu / výstupu | Komunikační rozhraní | Zatížení | Náklady na tisk (vč. DPH) | Pořizovací cena (vč. DPH) | K testu zapůjčila firma
Brother HL 2040 | 371 x 361 x 165 mm | 6,5 kg | 2400 x 600 | 20 str./min | 8/8 MB | 250/100 | USB 2.0, paralelní | neuvedeno | 0.98 | 5105 | Brother, www.brother.cz
Canon 3000 | 370 x 250 x 217 mm | 6,4 kg | 2400 x 600 | 14 str./min | 2/2 MB | 150/100 | USB 2.0 | neuvedeno | 0.79 | 4580 | Canon, www.canon.cz
HP LaserJet 1022N | 370 x 245 x 241 mm | 5,5 kg | 1200 x 1200 | 18 str./min | 8/8 MB | 260/150 | USB 2.0, síť | 8000 | 0.94 | 8673 | Hewlett-Packard, www.hp.cz
Konica Minolta PP 1350W | 385 x 257 x 250 mm | 7,8 kg | 1200 x 1200 | 20 str./min | 8/8 MB | 150/100 | USB 1.1, paralelní | neuvedeno | 0.89 | 4153 | Konica Minolta, www.konicaminolta.cz

## Mono Laser - Výkon
Tiskárna | Kvalita tisku (%) | A4 vektorová grafika | A4 rastrová grafika | A4 MS Word | A4 ASCII text | 27 stran A4 PDF
Brother HL 2040 | 95 | 0:00 | 0:00 | 0:00 | 0:00 | 0:02
Canon 3000 | 90 | 0:00 | 0:00 | 0:00 | 0:00 | 0:02
HP LaserJet 1022N | 98 | 0:00 | 0:00 | 0:00 | 0:00 | 0:02
Konica Minolta PP 1350W | 97 | 0:00 | 0:01 | 0:00 | 0:00 | 0:02

## Inkoustové tiskárny-Tech. údaje
Tiskárna | Rozměry (mm) | Hmotnost (kg) | Rozlišení Mono (dpi) | Rozlišení Color (dpi) | Barevný systém | Rychlost tisku Mono (str/min) | Rychlost tisku Color (str/min) | Rozhraní | MS Windows | Mac OS | Měsíční zatížení | Buffer/paměť | Maximální gramáž papíru | Podavače vstup/výstup | Záruční doba | Náklady A4 Mono 5% | Náklady A4 Color 20% | Pořizovací cena | Zapůjčil | internetová stránka
HP DeskJet 6540 | 450 x 367 x 144 | 5.9 | 4800 x 1200 | 1200 x 1200 | CMY + K | 30 | 20 | USB 2.0 | 98 a vyšší | 9.1 a vyšší | 5000 | 16 MB | 280 g/m2 | 150 / 50 | 2 roky | 0.86 | 2.59 | 3857 | Hewlett-Packard | www.hp.cz
HP DeskJet 6620 | 450 x 367 x 144 | 5.9 | 4800 x 1200 | 1200 x 1200 | CMY + K | 30 | 20 | USB 2.0, ethernet, PictBridge | 98 a vyšší | 9.1 a vyšší | 5000 | 32 MB | 280 g/m2 | 150 / 50 | 2 roky | 0.86 | 2.59 | 4423 | Hewlett-Packard | www.hp.cz
HP DeskJet 6840 | 450 x 367 x 144 | 5.9 | 4800 x 1200 | 1200 x 1200 | CMY + K | 30 | 20 | USB 2.0, ethernet, WiFi, PictBridge | 98 a vyšší | 9.1 a vyšší | 5000 | 32 MB | 280 g/m2 | 150 / 50 | 2 roky | 0.86 | 2.59 | 5851 | Hewlett-Packard | www.hp.cz
HP Bussines InkJet 1200dtwn | 506 x 464 x 211 | 9.4 | 4800 x 1200 | 1200 x 1200 | C + M + Y + K | 28 | 24 | USB 2.0, paralelní, ethernet, WiFi | 98 a vyšší | 9.1 a vyšší | 6250 | 32 MB | 280 g/m2 | 400 / 100 | 2 roky | 0.67 | 2.33 | 10107 | Hewlett-Packard | www.hp.cz

## Inkoustové tiskárny - Test
Aplikace | ASCII text | MS Word | MS Word | Corel | Corel | Photoshop | Photoshop | MS Word | MS Word | Corel | Corel | Photoshop | Photoshop | opakování | opakování | opakování | 27 PDF
Režim tisku | náhled | náhled | normální | normální | nejlepší | normální | nejlepší | náhled | normální | normální | nejlepší | normální | nejlepší | TXT | DOC | DOC | PDF
mono/color | mono | mono | mono | mono | mono | mono | mono | color | color | color | color | color | color | mono | color | color doc | color
Název tiskárny | min:sec | min:sec | min:sec | min:sec | min:sec | min:sec | min:sec | min:sec | min:sec | min:sec | min:sec | min:sec | min:sec | str./min | str./min | str./min | min:sec
HP DeskJet 6540 | 0:00 | 0:00 | 0:00 | 0:00 | 0:01 | 0:00 | 0:01 | 0:00 | 0:00 | 0:01 | 0:02 | 0:01 | 0:02 | 19.3 | 18.7 | 12.8 | 0:07
HP DeskJet 6620 | 0:00 | 0:00 | 0:00 | 0:00 | 0:01 | 0:00 | 0:02 | 0:00 | 0:00 | 0:00 | 0:02 | 0:00 | 0:02 | 21.6 | 20 | 12.8 | 0:10
HP DeskJet 6840 | 0:00 | 0:00 | 0:00 | 0:00 | 0:01 | 0:00 | 0:01 | 0:00 | 0:00 | 0:00 | 0:02 | 0:01 | 0:02 | 21 | 20 | 13 | 0:10
HP Bussines InkJet 1200dtwn | 0:00 | 0:00 | 0:00 | 0:01 | 0:02 | 0:00 | 0:01 | 0:00 | 0:00 | 0:00 | 0:01 | 0:00 | 0:01 | 16.6 | 12 | 12 | 0:09