## Technické údaje
| Patice | Frekvence normal / úsporný režim (MHz) | Násobitel (x) | Reálná frekvence sběrnice (MHz) | Sběrnice (MHz) | L1 cache (kB) | L2 cahce (kB) | Jádro | Výrobní technologie (nm) | Min. / Max. pracovní teplota (°C) | Min. / Max. napájecí napětí (V) | Maximální TDP (W) | Podporované instrukce | Podporované funkce | Cena vč. DPH: | Zapůjčil:
AMD Sempron 2800+ | Socket AM2 | 1 600 / - | 8 | 200 | 800 | 64 + 64 | 128 | Manila | 90 nm, SOI | 36 / 40 | - / 1,4 | 62 | MMX(+), 3DNow!(+), SSE, SSE2, SSE3, AMD64 | EVP | 1335 | AMD Czech, www.amd-czech.cz
AMD Sempron 3000+ | Socket AM2 | 1 600 / - | 8 | 200 | 800 | 64 + 64 | 256 | Manila | 90 nm, SOI | 36 / 40 | - / 1,4 | 62 | MMX(+), 3DNow!(+), SSE, SSE2, SSE3, AMD64 | EVP | 1661 | 100Mega Distribution, www.100mega.cz
AMD Sempron 3200+ | Socket AM2 | 1 800 / 1 000 | 9 | 200 | 800 | 64 + 64 | 128 | Manila | 90 nm, SOI | 31 / 41 | 1,25 / 1,4 | 62 | MMX(+), 3DNow!(+), SSE, SSE2, SSE3, AMD64 | C'n'Q, EVP | 2122 | AMD Czech, www.amd-czech.cz
AMD Sempron 3400+ | Socket AM2 | 1 800 / 1 000 | 9 | 200 | 800 | 64 + 64 | 256 | Manila | 90 nm, SOI | 31 / 41 | 1,25 / 1,4 | 62 | MMX(+), 3DNow!(+), SSE, SSE2, SSE3, AMD64 | C'n'Q, EVP | 2284 | AMD Czech, www.amd-czech.cz
AMD Sempron 3500+ | Socket AM2 | 2 000 / 1 000 | 10 | 200 | 800 | 64 + 64 | 128 | Manila | 90 nm, SOI | 31 / 42 | 1,25 / 1,4 | 62 | MMX(+), 3DNow!(+), SSE, SSE2, SSE3, AMD64 | C'n'Q, EVP | 2936 | AMD Czech, www.amd-czech.cz
AMD Sempron 3600+ | Socket AM2 | 2 000 / 1 000 | 10 | 200 | 800 | 64 + 64 | 256 | Manila | 90 nm, SOI | 31 / 42 | 1,25 / 1,4 | 62 | MMX(+), 3DNow!(+), SSE, SSE2, SSE3, AMD64 | C'n'Q, EVP | 3261 | AMD Czech, www.amd-czech.cz
AMD Athlon 64 3000+ | Socket AM2 | 1 800 / 1 000 | 9 | 200 | 1000 | 64 + 64 | 512 | Orleans | 90 nm, SOI | 32 / 42 | 1,25 / 1,4 | 62 | MMX(+), 3DNow!(+), SSE, SSE2, SSE3, AMD64 | C'n'Q, EVP | 2410 | AMD Czech, www.amd-czech.cz
AMD Athlon 64 3200+ | Socket AM2 | 2 000 / 1 000 | 10 | 200 | 1000 | 64 + 64 | 512 | Orleans | 90 nm, SOI | 32 / 43 | 1,25 / 1,4 | 62 | MMX(+), 3DNow!(+), SSE, SSE2, SSE3, AMD64 | C'n'Q, EVP | 2767 | AMD Czech, www.amd-czech.cz
AMD Athlon 64 3500+ | Socket AM2 | 2 200 / 1 000 | 11 | 200 | 1000 | 64 + 64 | 512 | Orleans | 90 nm, SOI | 32 / 43 | 1,25 / 1,4 | 62 | MMX(+), 3DNow!(+), SSE, SSE2, SSE3, AMD64 | C'n'Q, EVP | 3061 | AMD Czech, www.amd-czech.cz
AMD Athlon 64 3800+ | Socket AM2 | 2 400 / 1 000 | 12 | 200 | 1000 | 64 + 64 | 512 | Orleans | 90 nm, SOI | 32 / 44 | 1,25 / 1,4 | 62 | MMX(+), 3DNow!(+), SSE, SSE2, SSE3, AMD64 | C'n'Q, EVP | 3777 | 100Mega Distribution, www.100mega.cz
AMD Athlon 64 X2 3600+ EE | Socket AM2 | 2 000 / 1 000 | 10 | 200 | 1000 | 64 + 64 | 2x 256 | Windsor | 90 nm, SOI | 28 / 43 | 1,2 / 1,25 | 65 | MMX(+), 3DNow!(+), SSE, SSE2, SSE3, AMD64 | C'n'Q, EVP | 4200 | AMD Czech, www.amd-czech.cz
AMD Athlon 64 X2 3800+ | Socket AM2 | 2 000 / 1 000 | 10 | 200 | 1000 | 64 + 64 | 2x 512 | Windsor | 90 nm, SOI | 33 / 44 | 1,3 / 1,35 | 89 | MMX(+), 3DNow!(+), SSE, SSE2, SSE3, AMD64 | C'n'Q, EVP | 5146 | AMD Czech, www.amd-czech.cz
AMD Athlon 64 X2 3800+ EE | Socket AM2 | 2 000 / 1 000 | 10 | 200 | 1000 | 64 + 64 | 2x 512 | Windsor | 90 nm, SOI | 29 / 44 | 1,2 / 1,25 | 65 | MMX(+), 3DNow!(+), SSE, SSE2, SSE3, AMD64 | C'n'Q, EVP | 5146 | AMD Czech, www.amd-czech.cz
AMD Athlon 64 X2 4200+ | Socket AM2 | 2 200 / 1 000 | 11 | 200 | 1000 | 64 + 64 | 2x 512 | Windsor | 90 nm, SOI | 33 / 46 | 1,3 / 1,35 | 89 | MMX(+), 3DNow!(+), SSE, SSE2, SSE3, AMD64 | C'n'Q, EVP | 6219 | AMD Czech, www.amd-czech.cz
AMD Athlon 64 X2 4200+ EE | Socket AM2 | 2 200 / 1 000 | 11 | 200 | 1000 | 64 + 64 | 2x 512 | Windsor | 90 nm, SOI | 29 / 44 | 1,2 / 1,25 | 65 | MMX(+), 3DNow!(+), SSE, SSE2, SSE3, AMD64 | C'n'Q, EVP | 6219 | AMD Czech, www.amd-czech.cz
AMD Athlon 64 X2 4600+ | Socket AM2 | 2 400 / 1 000 | 12 | 200 | 1000 | 64 + 64 | 2x 512 | Windsor | 90 nm, SOI | 33 / 47 | 1,3 / 1,35 | 89 | MMX(+), 3DNow!(+), SSE, SSE2, SSE3, AMD64 | C'n'Q, EVP | 8466 | AMD Czech, www.amd-czech.cz
AMD Athlon 64 X2 4600+ EE | Socket AM2 | 2 400 / 1 000 | 12 | 200 | 1000 | 64 + 64 | 2x 512 | Windsor | 90 nm, SOI | 29 / 45 | 1,2 / 1,25 | 65 | MMX(+), 3DNow!(+), SSE, SSE2, SSE3, AMD64 | C'n'Q, EVP | 8466 | AMD Czech, www.amd-czech.cz
AMD Athlon 64 X2 5000+ | Socket AM2 | 2 600 / 1 000 | 13 | 200 | 1000 | 64 + 64 | 2x 512 | Windsor | 90 nm, SOI | 33 / 50 | 1,3 / 1,35 | 89 | MMX(+), 3DNow!(+), SSE, SSE2, SSE3, AMD64 | C'n'Q, EVP | 14578 | AMD Czech, www.amd-czech.cz
AMD Athlon 64 FX-62 | Socket AM2 | 2 800 / 1 000 | 14 | 200 | 1000 | 64 + 64 | 2x 1 024 | Windsor | 90 nm, SOI | 36 / 56 | 1,3 / 1,45 | 125 | MMX(+), 3DNow!(+), SSE, SSE2, SSE3, AMD64 | C'n'Q, EVP | 28149 | AMD Czech, www.amd-czech.cz
Intel Celeron D 326 | LGA775 | 2 530 / - | 19 | 133 | 533 | 16 + 12 | 256 | Prescott | 90 nm | 48 / 53 | - / 1,3 | 73 | MMX, SSE, SSE2, SSE3, EM64T | EDB | 1271 | 100Mega Distribution, www.100mega.cz
Intel Celeron D 331 | LGA775 | 2 660 / - | 20 | 133 | 533 | 16 + 12 | 256 | Prescott | 90 nm | 48 / 53 | - / 1,3 | 73 | MMX, SSE, SSE2, SSE3, EM64T | EDB | 1426 | Intel, www.intel.com/cz
Intel Celeron D 336 | LGA775 | 2 800 / - | 21 | 133 | 533 | 16 + 12 | 256 | Prescott | 90 nm | 48 / 54 | - / 1,3 | 73 | MMX, SSE, SSE2, SSE3, EM64T | EDB | 1649 | Intel, www.intel.com/cz
Intel Celeron D 346 | LGA775 | 3 060 / - | 23 | 133 | 533 | 16 + 12 | 256 | Prescott | 90 nm | 48 / 54 | - / 1,3 | 84 | MMX, SSE, SSE2, SSE3, EM64T | EDB | 1735 | Intel, www.intel.com/cz
Intel Celeron D 351 | LGA775 | 3 200 / - | 24 | 133 | 533 | 16 + 12 | 256 | Prescott | 90 nm | 48 / 55 | - / 1,3 | 84 | MMX, SSE, SSE2, SSE3, EM64T | EDB | 1891 | Intel, www.intel.com/cz
Intel Celeron D 352 | LGA775 | 3 200 / - | 24 | 133 | 533 | 16 + 12 | 512 | Cedar Mill | 65 nm | 41 / 47 | - / 1,3 | 65 | MMX, SSE, SSE2, SSE3, EM64T | EDB | 2200 | Intel, www.intel.com/cz
Intel Celeron D 355 | LGA775 | 3 330 / - | 25 | 133 | 533 | 16 + 12 | 256 | Prescott | 90 nm | 49 / 56 | - / 1,3 | 84 | MMX, SSE, SSE2, SSE3, EM64T | EDB | 2200 | Intel, www.intel.com/cz
Intel Celeron D 356 | LGA775 | 3 330 / - | 25 | 133 | 533 | 16 + 12 | 512 | Cedar Mill | 65 nm | 41 / 48 | - / 1,3 | 65 | MMX, SSE, SSE2, SSE3, EM64T | EDB | 2355 | Intel, www.intel.com/cz
Intel Pentium 4 524 | LGA775 | 3 060 / - | 23 | 133 | 533 | 16 + 12 | 1024 | Prescott | 90 nm | 52 / 58 | - / 1,3 | 84 | MMX, SSE, SSE2, SSE3, EM64T | HT, EDB | 2368 | Intel, www.intel.com/cz
Intel Pentium 4 531 | LGA775 | 3 000 / - | 15 | 200 | 800 | 16 + 12 | 1024 | Prescott | 90 nm | 52 / 58 | - / 1,3 | 84 | MMX, SSE, SSE2, SSE3, EM64T | HT, EDB | 2499 | Intel, www.intel.com/cz
Intel Pentium 4 541 | LGA775 | 3 200 / - | 16 | 200 | 800 | 16 + 12 | 1024 | Prescott | 90 nm | 52 / 59 | - / 1,3 | 84 | MMX, SSE, SSE2, SSE3, EM64T | HT, EDB | 2737 | Intel, www.intel.com/cz
Intel Pentium 4 630 | LGA775 | 3 000 / 2 800 | 15 | 200 | 800 | 16 + 12 | 2048 | Prescott 2M | 90 nm | 39 / 57 | 1,15 / 1,3 | 84 | MMX, SSE, SSE2, SSE3, EM64T | HT, EDB, EIST | 5335 | Intel, www.intel.com/cz
Intel Pentium D 805 | LGA775 | 2 660 / - | 20 | 133 | 533 | 16 + 12 | 2x 1 024 | Smithfield | 90 nm | 54 / 61 | - / 1,4 | 105 | MMX, SSE, SSE2, SSE3, EM64T | EDB | 2935 | Intel, www.intel.com/cz
Intel Pentium D 820 | LGA775 | 2 800 / - | 14 | 200 | 800 | 16 + 12 | 2x 1 024 | Smithfield | 90 nm | 55 / 62 | - / 1,4 | 105 | MMX, SSE, SSE2, SSE3, EM64T | EDB | 3527 | Intel, www.intel.com/cz
Intel Pentium D 915 | LGA775 | 2 800 / - | 14 | 200 | 800 | 16 + 12 | 2x 2 048 | Presler | 65 nm | 43 / 54 | 1,225 / 1,312 | 95 | MMX, SSE, SSE2, SSE3, EM64T | EIST, EDB | 4121 | Intel, www.intel.com/cz
Intel Pentium D 930 | LGA775 | 3 000 / 2 800 | 15 | 200 | 800 | 16 + 12 | 2x 2 048 | Presler | 65 nm | 43 / 54 | 1,225 / 1,312 | 95 | MMX, SSE, SSE2, SSE3, EM64T | EIST, EDB, VT | 5455 | Intel, www.intel.com/cz
Intel Pentium D 940 | LGA775 | 3 200 / 2 800 | 16 | 200 | 800 | 16 + 12 | 2x 2 048 | Presler | 65 nm | 43 / 55 | 1,225 / 1,312 | 95 | MMX, SSE, SSE2, SSE3, EM64T | EIST, EDB, VT | 5479 | Intel, www.intel.com/cz
Intel Pentium D 945 | LGA775 | 3 400 / 2 800 | 17 | 200 | 800 | 16 + 12 | 2x 2 048 | Presler | 65 nm | 43 / 55 | 1,225 / 1,312 | 95 | MMX, SSE, SSE2, SSE3, EM64T | EIST, EDB | 5010 | Intel, www.intel.com/cz
Intel Pentium D 950 | LGA775 | 3 400 / 2 800 | 17 | 200 | 800 | 16 + 12 | 2x 2 048 | Presler | 65 nm | 43 / 56 | 1,225 / 1,312 | 95 | MMX, SSE, SSE2, SSE3, EM64T | EIST, EDB, VT | 6729 | Intel, www.intel.com/cz
Intel Pentium D 960 | LGA775 | 3 600 / 2 800 | 18 | 200 | 800 | 16 + 12 | 2x 2 048 | Presler | 65 nm | 43 / 57 | 1,225 / 1,312 | 95 | MMX, SSE, SSE2, SSE3, EM64T | EIST, EDB, VT | 9397 | Intel, www.intel.com/cz
Intel Pentium Extreme Edition 965 | LGA775 | 3 730 / 2 800 | 14 | 266 | 1066 | 16 + 12 | 2x 2 048 | Presler | 65 nm | 43 / 62 | 1,225 / 1,312 | 125 | MMX, SSE, SSE2, SSE3, EM64T | EIST, EDB, HT, VT | 28750 | Intel, www.intel.com/cz
Intel Core 2 Duo E6300 | LGA775 | 1 866 / 1 600 | 7 | 266 | 1066 | 32 + 32 | 2048 | Allendale | 65 nm | 37 / 46 | 0,85 / 1,3625 | 65 | MMX, SSE, SSE2, SSE3, SSE4, EM64T | EIST, EDB, VT | 5602 | Kvazar Micro, www.kmczech.cz
Intel Core 2 Duo E6400 | LGA775 | 2 130 / 1 600 | 8 | 266 | 1066 | 32 + 32 | 2048 | Allendale | 65 nm | 37 / 46 | 0,85 / 1,3625 | 65 | MMX, SSE, SSE2, SSE3, SSE4, EM64T | EIST, EDB, VT | 6729 | Intel, www.intel.com/cz
Intel Core 2 Duo E6600 | LGA775 | 2 400 / 1 600 | 9 | 266 | 1066 | 32 + 32 | 4096 | Conroe | 65 nm | 38 / 49 | 0,85 / 1,3625 | 65 | MMX, SSE, SSE2, SSE3, SSE4, EM64T | EIST, EDB, VT | 9397 | 100Mega Distribution, www.100mega.cz
Intel Core 2 Duo E6700 | LGA775 | 2 670 / 1 600 | 10 | 266 | 1066 | 32 + 32 | 4096 | Conroe | 65 nm | 38 / 50 | 0,85 / 1,3625 | 65 | MMX, SSE, SSE2, SSE3, SSE4, EM64T | EIST, EDB, VT | 15565 | Intel, www.intel.com/cz
Intel Core 2 Extreme X6800 | LGA775 | 2 930 / 1 600 | 11 | 266 | 1066 | 32 + 32 | 4096 | Conroe | 65 nm | 38 / 54 | 0,85 / 1,3625 | 75 | MMX, SSE, SSE2, SSE3, SSE4, EM64T | EIST, EDB, VT | 28750 | Intel, www.intel.com/cz

## Výkon
Procesor | Everest - čtení/zápis paměť (MB/s) | Super PI - 1M/4M (v sec) | PCMark05 CPU (body) | DVD Shrink (min:sec) | DVDShrink + Lame (min:sec) | Lame 3.97 (v sec) | WinAce komp. (min:sec) | 3DMark 2005 / 2006 (body) | Half-Life2 E.O. / Quake IV (fps) | PCMark 2005 - Systém (body) | SYSmark 2004 SE(body)
AMD Sempron 64 2800+ | 5 310 / 4 492 | 54 / 262 | 2308 | 30:49 | 44:27 | 12:20 | 5:49 | 6 702 / 3 789 | 71,5 / 71,0 | 3398 | 139 / 139 / 139
AMD Sempron 64 3000+ | 5 316 / 4 496 | 53 / 265 | 2343 | 30:16 | 43:38 | 11:49 | 5:40 | 6 866 / 3 815 | 73,0 / 73,4 | 3420 | 142 / 141 / 143
AMD Sempron 64 3200+ | 5 621 / 4 687 | 50 / 242 | 2505 | 27:58 | 40:02 | 11:03 | 5:19 | 7 500 / 4 025 | 77,1 / 75,9 | 3591 | 151 / 157 / 154
AMD Sempron 64 3400+ | 5 635 / 4 696 | 48 / 236 | 2612 | 26:45 | 38:31 | 10:35 | 5:03 | 7 578 / 4 130 | 83,1 / 79,5 | 3706 | 159 / 161 / 158
AMD Sempron 64 3500+ | 5 798 / 4 785 | 45 / 223 | 2801 | 24:12 | 34:57 | 9:51 | 4:42 | 8 257 / 4 254 | 89,5 / 81,2 | 3903 | 175 / 180 / 170
AMD Sempron 64 3600+ | 5 821 / 4 799 | 43 / 212 | 2896 | 23:48 | 34:16 | 9:30 | 4:31 | 8 355 / 4 311 | 93,8 / 83,5 | 3988 | 179 / 185 / 174
AMD Athlon 64 3000+ | 6 006 / 5 080 | 47 / 234 | 2644 | 26:19 | 35:08 | 9:56 | 4:41 | 8 541 / 4 253 | 90,2 / 73,6 | 3760 | 164 / 164 / 165
AMD Athlon 64 3200+ | 6 612 / 5 646 | 42 / 210 | 2917 | 23:28 | 33:44 | 9:23 | 4:27 | 8 858 / 4 459 | 101,7 / 88,4 | 4033 | 183 / 187 / 179
AMD Athlon 64 3500+ | 6 664 / 6 134 | 39 / 195 | 3230 | 22:17 | 31:43 | 8:33 | 4:13 | 9 326 / 4 607 | 105,8 / 88,4 | 4261 | 189 / 200 / 179
AMD Athlon 64 3800+ | 6 697 / 6 645 | 38 / 190 | 3496 | 20:49 | 28:53 | 8:10 | 3:52 | 9 551 / 4 718 | 112,6 / 90,7 | 4414 | 200 / 214 / 186
AMD Athlon 64 X2 3600+ EE | 6 520 / 5 608 | 44 / 219 | 3902 | 11:57 | 16:59 | 9:41 | 3:47 | 9 836 / 5 324 | 120,1 / 84,9 | 4895 | 221 / 270 / 189
AMD Athlon 64 X2 3800+ | 6 521 / 5 619 | 42 / 211 | 4108 | 11:48 | 16:41 | 9:23 | 3:26 | 10 093 / 5 401 | 126,6 / 91,5 | 5175 | 232 / 277 / 194
AMD Athlon 64 X2 3800+ EE | 6 520 / 5 620 | 42 / 211 | 4109 | 11:49 | 16:40 | 9:22 | 3:27 | 10 090 / 5 402 | 126,5 / 91,4 | 5173 | 232 / 277 / 194
AMD Athlon 64 X2 4200+ | 6 855 / 6 136 | 39 / 196 | 4512 | 11:07 | 15:31 | 8:31 | 3:13 | 10 532 / 5 502 | 136,3 / 97,7 | 5519 | 246 / 299 / 202
AMD Athlon 64 X2 4200+ EE | 6 853 / 6 130 | 39 / 196 | 4510 | 11:10 | 15:33 | 8:32 | 3:13 | 10 535 / 5 508 | 136,4 / 97,6 | 5518 | 246 / 299 / 202
AMD Athlon 64 X2 4600+ | 7 467 / 6 696 | 36 / 180 | 4927 | 10:14 | 14:04 | 7:40 | 2:53 | 10 963 / 5 618 | 146,6 / 103,1 | 5751 | 265 / 323 / 217
AMD Athlon 64 X2 4600+ EE | 7 463 / 6 692 | 36 / 180 | 4925 | 10:15 | 14:06 | 7:43 | 2:53 | 10 966 / 5 619 | 146,8 / 103,0 | 5748 | 265 / 323 / 217
AMD Athlon 64 X2 5000+ | 7 510 / 7 199 | 34 / 171 | 5337 | 9:36 | 13:26 | 7:12 | 2:45 | 11 167 / 5 714 | 150,5 / 108,2 | 5974 | 276 / 341 / 223
AMD Athlon 64 FX-62 | 7 751 / 7 257 | 31 / 160 | 5726 | 8:28 | 12:23 | 6:42 | 2:39 | 11 351 / 5 896 | 165,7 / 112,5 | 6243 | 293 / 348 / 238
Intel Celeron D 326 | 4 280 / 2 874 | 61 / 294 | 2980 | 27:35 | 37:29 | 11:09 | 6:42 | 5 215 / 3 375 | 67,2 / 51,6 | 3573 | 132 / 132 / 133
Intel Celeron D 331 | 4 425 / 2 998 | 57 / 278 | 3251 | 25:41 | 35:35 | 10:45 | 6:25 | 5 489 / 3 502 | 71,4 / 53,9 | 3 624 | 143 / 147 / 141
Intel Celeron D 336 | 4 739 / 3 154 | 53 / 266 | 3593 | 22:35 | 32:12 | 10:02 | 6:01 | 5 861 / 3 750 | 75,0 / 57,1 | 3 826 | 151 / 155 / 146
Intel Celeron D 346 | 5 006 / 3 385 | 51 / 262 | 3851 | 20:17 | 29:17 | 9:19 | 5:47 | 6 173 / 3 968 | 80,2 / 60,6 | 4064 | 158 / 163 / 154
Intel Celeron D 351 | 5 224 / 3 534 | 49 / 259 | 3914 | 19:58 | 28:46 | 8:56 | 5:32 | 6 357 / 4 293 | 82,7 / 63,1 | 4198 | 167 / 175 / 159
Intel Celeron D 352 | 5 236 / 3 547 | 45 / 250 | 4153 | 19:12 | 28:10 | 8:06 | 5:10 | 6 738 / 4 452 | 87,7 / 66,9 | 4394 | 177 / 186 / 163
Intel Celeron D 355 | 5 471 / 3 702 | 46 / 252 | 4086 | 19:32 | 28:30 | 8:24 | 4:00 | 6 501 / 4 356 | 83,2 / 64,4 | 4257 | 175 / 185 / 162
Intel Celeron D 356 | 5 478 / 3 716 | 40 / 234 | 4362 | 18:36 | 27:41 | 7:28 | 3:56 | 6 847 / 4 603 | 92,1 / 71,5 | 4645 | 182 / 193 / 169
Intel Pentium 4 524 | 5 653 / 1 926 | 46 / 224 | 3517 | 20:11 | 34:27 | 11:59 | 5:21 | 5 744 / 3 896 | 82,5 / 64,1 | 3901 | 175 / 198 / 152
Intel Pentium 4 531 | 5 687 / 2 004 | 45 / 222 | 3500 | 20:03 | 34:12 | 11:47 | 5:14 | 5 798 / 3 985 | 83,1 / 65,0 | 4002 | 179 / 200 / 156
Intel Pentium 4 541 | 5 953 / 2 203 | 42 / 210 | 3776 | 18:31 | 27:29 | 9:24 | 4:15 | 6 057 / 4 104 | 87,4 / 67,3 | 4106 | 185 / 206 / 162
Intel Pentium 4 630 | 5 834 / 2 148 | 43 / 212 | 3756 | 18:37 | 27:47 | 9:31 | 4:19 | 5 966 / 4 207 | 92,5 / 68,7 | 4080 | 183 / 205 / 161
Intel Pentium D 805 | 5 210 / 1377 | 49 / 240 | 4348 | 12:07 | 20:14 | 11:02 | 5:24 | 6 996 / 3 957 | 84,7 / 59,4 | 3678 | 195 / 234 / 167
Intel Pentium D 820 | 5 876 / 1 925 | 45 / 216 | 4641 | 11:35 | 16:17 | 9:52 | 4:25 | 7 454 / 4 152 | 93,4 / 71,3 | 4547 | 224 / 263 / 189
Intel Pentium D 915 | 5 889 / 1 937 | 44 / 214 | 4701 | 11:27 | 16:04 | 9:42 | 4:09 | 7 684 / 4 178 | 99,2 / 75,0 | 4680 | 227 / 264 / 190
Intel Pentium D 930 | 6 265 / 4 115 | 42 / 211 | 5031 | 10:22 | 14:58 | 9:17 | 3:58 | 8 462 / 5 361 | 124,3 / 80,6 | 5404 | 229 / 259 / 196
Intel Pentium D 940 | 6 710 / 4 407 | 40 / 198 | 5248 | 9:55 | 14:11 | 8:45 | 3:47 | 8 965 / 5 457 | 132,4 / 85,1 | 5614 | 238 / 276 / 206
Intel Pentium D 945 | 6 938 / 4 662 | 37 / 186 | 5659 | 8:06 | 12:52 | 8:11 | 3:34 | 9 420 / 5 742 | 147,6 / 93,6 | 5745 | 247 / 314 / 212
Intel Pentium D 950 | 6 939 / 4 670 | 37 / 186 | 5660 | 8:05 | 12:53 | 8:12 | 3:33 | 9 423 / 5 740 | 147,8 / 93,7 | 5746 | 247 / 314 / 212
Intel Pentium D 960 | 7 057 / 4 783 | 35 / 180 | 5935 | 7:48 | 11:48 | 7:50 | 3:14 | 9 755 / 5 841 | 153,0 / 96,2 | 5962 | 258 / 320 / 218
Intel Pentium Extreme Edition 965 | 7 247 / 4 953 | 34 / 175 | 6460 | 7:37 | 10:42 | 7:32 | 3:01 | 9 989 / 6 002 | 155,8 / 97,9 | 6145 | 269 / 324 / 223
Intel Core 2 E6300 | 7 135 / 4 722 | 29 / 146 | 4781 | 8:40 | 12:25 | 7:30 | 3:46 | 10 379 / 5 433 | 159,1 / 106,0 | 5920 | 268 / 320 / 224
Intel Core 2 E6400 | 7 243 / 4 840 | 26 / 137 | 4958 | 8:21 | 11:57 | 7:14 | 3:26 | 10 602 / 5 560 | 162,7 / 112,9 | 6387 | 279 / 331 / 228
Intel Core 2 E6600 | 7 628 / 5 004 | 21 / 122 | 6658 | 7:46 | 10:40 | 5:55 | 3:58 | 11 601 / 5 860 | 168,1 / 128,5 | 6803 | 326 / 393 / 270
Intel Core 2 E6700 | 8 664 / 5 525 | 19 / 112 | 6685 | 7:06 | 9:30 | 5:20 | 2:47 | 11 890 / 6 025 | 173,2 / 138,2 | 7123 | 349 / 429 / 284
Intel Core 2 Extreme X6800 | 9 859 / 4 840 | 17 / 104 | 7350 | 6:26 | 9:00 | 4:49 | 2:31 | 12 145 / 6 150 | 177,5 / 146,9 | 7512 | 373 / 450 / 296