## List1
Název | Grafický čip / Výrobce | Počet tranzistorů (miliony) / Výrobní proces | Pixel / Vertex Shaders / ROPs | Frekvence GPU (MHz) | Teplota GPU Min / Max (stupně C) | Paměť Kapacita / Typ | Frekvence pamětí (MHz) | Výstupy | HDTV Out / HDMI Ready / HDCP Compliant | Max. rozlišení / Dual Link | Výbava | Software | FutureMark 3DMark 05 (body) | FutureMark 3DMark06 (body) | Quake 4 - 800x600 / 1 280x1 024 (fsp) | HL2: EO - 800x600 / 1 280x1 024 (fsp) | Zapůjčil, www: | Cena vč. DPH:
ASUS EAX1600PRO/I/256M | RV530Pro / ATI | 157 / 90 nm | 12 / 5 / 4 | 400 MHz | 39 / 53 | 256 MB / DDR3 | 800 MHz / 128 bit | VGA, HDMI , SPDIF-In | Ne / Ano / Ano | 2560x1600 / Ano | Redukce HDMI-DVI, Low-Profile kit, Cinch kabel | Není | 5 128 / 3 415 | 2 808 / 1 795 | 107,6 / 54,1 | 105,9 / 39,6 | ASUS CZ, www.asus.cz | 3499
BFG GF7600GS OC | G73 / NVIDIA | 177 / 90 nm | 12 / 5 / 8 | 420 MHz | 41 / 56 | 256 MB / DDR2 | 840 MHz / 128 bit | VGA, DVI, HDTV Out | Ano / Ne / Ne | 2560x1600 / Ano | DVI-VGA, S-Video kabel | Není | 4 785 / 3 476 | 3 477 / 2 347 | 151,8 / 79,0 | 134,3 / 53,2 | 100Mega Distribution a.s., www.100mega.cz | 3333
Biostar V7602GS21 | G73 / NVIDIA | 177 / 90 nm | 12 / 5 / 8 | 400 MHz | - / - | 256 MB / DDR2 | 800 MHz / 128 bit | VGA, DVI, HDTV Out | Ano / Ne / Ne | 2560x1600 / Ano | S-Video kabel, Cinch | Není | 4 737 / 3 403 | 3 421 / 2 304 | 151,4 / 77,5 | 132,4 / 50,9 | T.S.Bohemia, a.s., www.barbone.cz | 3182
Gainward GeForce BLISS 7600GS | G73 / NVIDIA | 177 / 90 nm | 12 / 5 / 8 | 400 MHz | - / - | 256 MB / DDR2 | 800 MHz / 128 bit | DVI, DVI, HDTV Out | Ano / Ne / Ne | 2560x1600 / Ano | DVI-VGA 2x, S-Video-Cinch | CyberLink PowerDVD 6 | 4 464 / 3 227 | 3 248 / 2 185 | 138,1 / 72,8 | 126,3 / 50,2 | Asbis, a.s., www.asbis.cz | 3209
GeCube RX165PG3-D3 | RV535 / ATI | 157 / 90 nm | 12 / 5 / 4 | 600 MHz | 41 / 57 | 256 MB / DDR3 | 1 400 MHz / 128 bit | DVI, DVI, HDTV Out | Ano / Ne / Ano | 2560x1600 / Ano | DVI-VGA, S-Video, Cinch | Není | 7 002 / 4 891 | 4 042 / 2 662 | 130,8 / 81,3 | 157,6 / 59,9 | Asbis, a.s., www.asbis.cz | 3500
MSI RX1650PRO-T2D256E | RV535 / ATI | 157 / 90 nm | 12 / 5 / 4 | 600 MHz | 41 / 57 | 256 MB / DDR2 | 800 MHz / 128 bit | DVI, DVI, HDTV Out | Ano / Ne / Ano | 2560x1600 / Ano | 2x DVI-VGA, S-Video kabel, S-Video-Cinch | Není | 5 765 / 4 052 | 3 245 / 2 118 | 130,9 / 73,3 | 143, 4 / 54,2 | BGS Levi, www.bgslevi.cz | 3500
Point Of View GeForce 7600GS | G73 / NVIDIA | 177 / 90 nm | 12 / 5 / 8 | 400 MHz | - / - | 256 MB / DDR2 | 700 MHz / 128 bit | VGA, DVI, HDTV Out | Ano / Ne / Ne | 2560x1600 / Ano | DVI-VGA, S-Video-Cinch, Cinch kabel | Není | 4 004 / 2 707 | 2 795 / 1 805 | 126,9 / 61,2 | 97,1 / 38,6 | T.S.Bohemia, a.s., www.barbone.cz | 3168
Sapphire Radeon X1600XT Ultimate | RV530 / ATI | 157 / 90 nm | 12 / 5 / 4 | 587 MHz | - / - | 256 MB / DDR3 | 1 386 MHz / 128 bit | VGA, DVI, HDTV Out | Ano / Ne / Ano | 2560x1600 / Ano | DVI-VGA, S-Video-Cinch, Cinch kabel, S-Video kabel | Není | 6 841 / 4 800 | 3 963 / 2 590 | 138,8 / 79,3 | 154,1 / 58,2 | 100Mega Distribution a.s., www.100mega.cz | 3499
ASUS EN7900GS/2DHT/256M | G71 / NVIDIA | 278 / 90 nm | 20 / 7 / 16 | 450 MHz | 47 / 59 | 256 MB / GDDR3 | 1 320 MHz / 256 bit | DVI, DVI, HDTV Out | Ano / Ne / Ne | 2560x1600 / Ano | DVI-VGA, HDTV Out- Cinch | Ghost Recon | 8 716 / 6 654 | 6 167 / 4 386 | 184,2 /136,3 | 220,1 / 98,9 | ASUS CZ, www.asus.cz | 6337
BFG GF7600GT OC | G73 / NVIDIA | 177 / 90 nm | 12 / 5 / 8 | 580 MHz | - / - | 256 MB / GDDR3 | 1 450 MHz / 128 bit | DVI, DVI, HDTV Out | Ano / Ne / Ne | 2560x1600 / Ano | DVI-VGA 2x, S-Video-Cinch |  | 7 330 / 5 376 | 5 098 / 3 500 | 177,3 / 118,8 | 188,6 / 77,3 | 100Mega Distribution a.s., www.100mega.cz | 4920
EVGA e-GeForce 7900 GS KO | G71 / NVIDIA | 278 / 90 nm | 20 / 7 / 16 | 500 MHz | - / - | 256 MB / GDDR3 | 1 380 MHz / 256 bit | DVI, DVI, HDTV Out | Ano / Ne / Ne | 2560x1600 / Ano | DVI-VGA 2x, Svideo - Cinch | Není | 9 462 / 7 229 | 6 657 / 4 767 | 184,4 / 139,2 | 228,9 / 110,7 | T.S.Bohemia, a.s., www.barbone.cz | 7000
Foxconn FV-N76TM2D2 | G73 / NVIDIA | 177 / 90 nm | 12 / 5 / 8 | 560 MHz | 51 / 72 | 256 MB / GDDR3 | 1 400 MHz / 128 bit | DVI, DVI, HDTV Out | Ano / Ne / Ne | 2560x1600 / Ano | Redukce DVI - VGA, S-Video - Cinch | Není | 7 022 / 5 164 | 4 926 / 3 370 | 174,8 / 121,6 | 183,4 / 73,7 | SWS a.s., www.sws.cz | 4859
GeCube GC-H1900GTD-VID | RV580 / ATI | 384 / 90 nm | 36 / 8 / 12 | 575 MHz | - / - | 256 MB / GDDR3 | 1 200 MHz / 256 bit | DVI, DVI, HDTV Out | Ano / Ne / Ano | 2560x1600 / Ano | DVI-VGA 2x, S-Video-Cinch, S-Video kabel, Cinch | CyberLink PowerDVD 6, Power Director 2,5, Delta Force Extreme | 10 778 / 8 478 | 6 365 / 4 802 | 152,4 / 135,8 | 254,9 / 138,2 | Asbis, a.s., www.asbis.cz | 6212
Gigabyte RX195P256D-RH | RV570 / ATI | 384 / 80 nm | 36 / 8 / 12 | 600 MHz | - / - | 256 MB / GDDR3 | 1 400 MHz / 256 bit | DVI, DVI, HDTV Out | Ano / Ne / Ano | 2560x1600 / Ano | DVI-VGA 2x, S-Video, Cinch | CyberLink PowerDVD 6, Call Of Juarez | 11 420 / 9 004 | 6 685 / 5 077 | 152,3 / 140,6 | 261,8 / 150,6 | T.S.Bohemia, a.s., www.barbone.cz | 6165
MSI NX7900GS-T2D256EZ | G71 / NVIDIA | 278 / 90 nm | 20 / 7 / 16 | 450 MHz | 48 / 61 | 256 MB / GDDR3 | 1 320 MHz / 256 bit | DVI, DVI, HDTV Out | Ano / Ne / Ne | 2560x1600 / Ano | Redukce DVI-VGA 2x, S-Video-Cinch, S-Video kabel | CyberLink StarCinema, StarGo, Heroes V | 8 730 / 6 660 | 5 155 / 4 387 | 184,4 / 149,0 | 219,6 / 99,6 | BGS Levi, www.bgslevi.cz | 7000
Point Of View GeForce 7900GS | G71 / NVIDIA | 278 / 90 nm | 20 / 7 / 16 | 450 MHz | - / - | 256 MB / GDDR3 | 1 320 MHz / 256 bit | DVI, DVI, HDTV Out | Ano / Ne / Ne | 2560x1600 / Ano | DVI-VGA 2x, Cinch, S-Video | Není | 8 572 / 6 542 | 6 120 / 4 359 | 183,3 / 148,3 | 218,7 / 98,4 | SWS a.s., www.sws.cz | 5986
Sapphire Radeon X1900GT | RV580 / ATI | 384 / 90 nm | 36 / 8 / 12 | 575 MHz | - / - | 256 MB / GDDR3 | 1 200 MHz / 256 bit | DVI, DVI, HDTV Out | Ano / Ne / Ano | 2560x1600 / Ano | DVI-VGA 2x, S-Video, Cinch | CyberLink PowerDVD 6, Power Director 3 + jedna plná hra dle výběru | 10 821 / 8 489 | 6 387 / 4 817 | 158,5 / 139,4 | 256,5 / 137,7 | 100Mega Distribution a.s., www.100mega.cz | 6427
XpertVision NE/790GSXD322 | G71 / NVIDIA | 278 / 90 nm | 20 / 7 / 16 | 450 MHz | - / - | 256 MB / GDDR3 | 1 320 MHz / 256 bit | DVI, DVI, HDTV Out | Ano / Ne / Ne | 2560x1600 / Ano | DVI-VGA 2x, S-Video-Cinch | CyberLink PowerDVD 6, SpelForce 2 | 5 476 / 6 473 | 6 073 / 4 315 | 183,2 / 147,7 | 217,1 / 98,2 | Asbis, a.s., www.asbis.cz | 5895